## B.1 工程项目招标控制价封面(封-2)
| 什邡市青年创业服务基地改造工程二期 | 工程
招标控制价
招 标 人:
（单位盖章）
造价咨询人:
(单位盖章)
封-2

## C.2 工程项目招标控制价扉页(扉-2)
|  |  | 什邡市青年创业服务基地改造工程二期 | [7 empty] | 工程
招 标 控 制 价
招标控制价(小写): |  |  |  | 2139119元
(大写): |  |  |  | 贰佰壹拾叁万玖仟壹佰壹拾玖元整
招 标 人: | [7 empty] | 造价咨询人:
| (单位盖章) | [7 empty] | (单位资质专用章)
法定代表人 或其授权人: | [6 empty] | 法定代表人 或其授权人:
|  | (签字或盖章) | [7 empty] | (签字或盖章)
编 制 人: | [5 empty] | 复 核 人:
| (造价人员签字盖专用章) | [8 empty] | (造价工程师签字盖专用章)
编 制 时 间: |  |  |  |  | 复 核 时 间:
扉-2

## E.2 单项工程投标报价汇总表(表-03)带单位造价
单项工程投标报价汇总表
工程名称： | 什邡市青年创业服务基地改造工程二期\单项工程
序号 | 单位工程名称 | 金额（元） | 其中:(元) |  |  | 工程规模 (m 2) | 单位造价 (元)
|  |  | 暂估价 | 安全文明 施工费 | 规费
1 | 建筑与装饰工程 | 1364699.58 |  | 56267.16 | 26572.12
2 | 强电工程 | 198942.83 |  | 6339.25 | 2981.58
3 | 给排水工程 | 16616.77 |  | 786.46 | 370.30
4 | 消防水工程 | 325117.54 |  | 24956.81 | 9797.02
5 | 弱电智能化工程 | 58389.61 |  | 4035.86 | 1812.66
6 | 通风空调安装工程 | 175352.93 |  | 9296.48 | 3856.50
合 计 |  | 2139119.26 |  | 101682.02 | 45390.18 | - | -

## E.3 单位工程投标报价汇总表(表-04)【建筑与装饰工程】
单位工程投标报价汇总表
工程名称： |  | 什邡市青年创业服务基地改造工程二期\单项工程【建筑与装饰工程】 | 标段：
序号 | 汇总内容 |  | 金 额（元） | 其中:暂估价(元)
1 | 分部分项及单价措施项目 |  | 1104645.64
0104 | 拆除工程 |  | 25051.74
0105 | 混凝土及砌筑工程 |  | 300135.65
0101 | 门窗工程 |  | 88244.34
0111 | 楼地面装饰工程 |  | 184766.29
0109 | 防水工程 |  | 39096.29
0112 | 墙、柱面装饰与隔断、幕墙工程 |  | 271184.83
0113 | 天棚工程 |  | 152364.07
0115 | 其他装饰工程 |  | 10590.98
2 | 总价措施项目 |  | 59597.26 | -
2.1 | 其中：安全文明施工费 |  | 56267.16 | -
3 | 其他项目 |  | 58212.15 | -
3.1 | 其中：暂列金额 |  | 58212.15 | -
3.2 | 其中：专业工程暂估价 |  |  | -
3.3 | 其中：计日工 |  |  | -
3.4 | 其中：总承包服务费 |  |  | -
4 | 规费 |  | 26572.12 | -
5 | 创优质工程奖补偿奖励费 |  |  | -
6 | 税前不含税工程造价 |  | 1249027.17 | -
6.1 | 其中：除税甲供材料（设备）费 |  |  | -
7 | 销项增值税额 |  | 112412.45 | -
8 | 附加税 |  | 3259.96 | -
招标控制价/投标报价总价合计=税前不含税工程造价+销项增值税额+附加税 |  |  | 1364699.58

## F.1.1 分部分项工程和单价措施项目清单与计价表(表-08~
分部分项工程和单价措施项目清单与计价表
工程名称： |  | 什邡市青年创业服务基地改造工程二期\单项工程【建筑与装饰工程】 |  |  |  |  | 标段：
序号 | 项目编码 |  | 项目名称 | 项目特征 | 计量 单位 | 工程 量 |  | 金额（元）
[8 empty] | 综合单价 | 合价 | 其 中
暂估价
1 | 011601001001 |  | 墙体拆除 | 1.材质：空心砖墙 2.建渣清理及外运：投标人自行考虑 | m3 | 58.52 |  | 98.59 | 5769.49
2 | 011610002001 |  | 门窗拆除 | 1.金属门窗拆除 2.建渣清理及外运：投标人自行考虑 | m2 | 14.55 |  | 22.49 | 327.23
3 | 011608002001 |  | 铲除涂料墙面 | 1.铲除涂料墙面 2、工程量为暂估，以现场实际实施为准 3、建渣清运运距：投标人自行考虑 | m2 | 246.67 |  | 5.42 | 1336.95
4 | 011608002002 |  | 铲除面砖墙面 | 1、铲除墙面面砖 2、工程量为暂估，以现场实际实施为准 3、建渣清运运距：投标人自行考虑 | m2 | 246.67 |  | 11.60 | 2861.37
5 | 011605001001 |  | 铲除地砖地面 | 1、铲除地面面砖 2、工程量为暂估，以现场实际实施为准 3、建渣清运运距：投标人自行考虑 | m2 | 1288.08 |  | 10.86 | 13988.55
6 | 011602001001 |  | 楼梯拆除 | 1、楼梯拆除 2、工程量为暂估，以现场实际实施为准 3、建渣清运运距：投标人自行考虑 | m2 | 6.86 |  | 86.01 | 590.03
7 | 011610002002 |  | 金属门窗拆除 | 1.室内高度：3m 2.门窗洞口尺寸：暂估 | m2 | 7.92 |  | 22.49 | 178.12
8 | 011210006001 |  | 200厚ALC轻质隔墙板 | 1.材料名称：200厚ALC轻质隔墙板 2.卡件等综合考虑 3.填缝要求：满足规范要求 4.吊装、安装：综合考虑，由投标人综合考虑在综合单价中 5.装配式构件内已包含各类预埋件，发生时不再另行计费 6.本项目需二次深化设计,并且设计方案需经建设单位认可后方可实施,综合单价包含深化设计费用 7.成品装配式构件单价包含制作、安装、固定件、吊装件、连接件、螺栓固定、预埋铁件制作安装、密封材料、钢筋制安、模板费、预埋管线、构件运输、上下车费、施工现场堆放费、二次转运等费用 8.其他:满足技术规范、施工验收规范及招标文件要求 | m2 | 1244.93 |  | 222.19 | 276611.00
9 | 010514002001 |  | 装配式预制构件墙体支撑 | 1.装配式预制构件墙体支撑 2.其他:满足技术规范、施工验收规范及招标文件要求 | m3 | 0
10 | 010401012001 |  | 零星砌砖 | 1.部位：屋面出入口、台阶、台阶挡墙、梯带、砖墩、花台、花池以及孔洞面积＞0.3m2填塞等实砌体。 2.砖品种、规格、强度等级：页岩实心砖，规格及强度等级综合 3.砂浆强度等级、配合比：干混砌筑砂浆 M5 4.其他：满足施工图设计要求及施工验收规范要求 | m3 | 2.46 |  | 705.14 | 1734.64
11 | 010502002001 |  | 商品砼构造柱 C30 | 1.构件类型：构造柱 2.混凝土种类、强度等级：商品混凝土 30 3.混凝土拌合料要求：骨料粒径综合，满足规范要求，所有外加剂费用含在综合单价中，结算时不因材料及配合比变化而调整单价 4.混凝土输送及浇筑方式：无论采用何种泵送方式，其发生的电费、泵送费等所有费用均综合考虑进入综合单价，不再另行计算费用 5.其他：满足施工图设计要求及施工验收规范要求 | m3 | 5.47 |  | 620.26 | 3392.82
12 | 010515001001 |  | 现浇构件钢筋 HPB300圆钢 直径≤φ10 | 1.钢筋种类、规格：HPB300圆钢 直径≤φ10 2.钢筋的除锈、连接方式、搭接综合考虑，费用包括在投标报价综合单价内，不再单独计量计价 3.钢筋连接方式无论采用绑扎、焊接、机械连接、植筋等由投标人按设计要求及相关规范要求实施，其费用考虑在综合单价中 4.其他：满足施工图设计要求及施工验收规范要求 | t | 0.266 |  | 5986.07 | 1592.29
13 | 010515001002 |  | 现浇构件钢筋 HRB400E螺纹钢 直径φ12～14 | 1.钢筋种类、规格：HRB400E螺纹钢 直径φ12～14 2.钢筋的除锈、连接方式、搭接综合考虑，费用包括在投标报价综合单价内，不再单独计量计价 3.钢筋连接方式无论采用绑扎、焊接、机械连接、植筋等由投标人按设计要求及相关规范要求实施，其费用考虑在综合单价中 4.其他：满足施工图设计要求及施工验收规范要求 | t | 0.597 |  | 5971.41 | 3564.93
14 | 010510003001 |  | 预制过梁C20 | 1.构件：预制过梁 2.成品C20预构件包含：钢筋、混凝土、模板 3.砂浆强度等级、配合比：M5干混砌筑砂浆 4.包含制作、运输、吊装、安装等相关费用 5.其他：满足招标技术及相关规范要求 | m3 | 6.1 |  | 1160.97 | 7081.92
15 | 010503004001 |  | 墙基商品砼 C20 | 1.构件：厨卫翻边 2.混凝土强度等级: 细石商品砼 C20 3.混凝土拌和料要求:满足设计及规范要求 4.混凝土输送及浇筑方式：综合，天泵费用另计 5.其它：满足设计及现行施工验收规范要求 | m3 | 10.86 |  | 567.04 | 6158.05
16 | 010801001001 |  | 定制木质门 | 1.门类型：定制木之门 2.框截面尺寸、骨架材料种类、面层材料品种：详图纸设计 3.洞口尺寸：详图纸设计 4.五金配件：全部费用包括在综合单价中 5.油漆种类及遍数：根据设计图纸综合考虑包括在综合单价中，中标后不再调整 6.现场制作安装或成品安装综合考虑 7.其他：满足设计及相关规范要求 | m2 | 23.58 |  | 824.48 | 19441.24
17 | 010801001002 |  | 成品套装门 | 1.门类型：成品套装门 2.框截面尺寸、骨架材料种类、面层材料品种：详图纸设计 3.洞口尺寸：详图纸设计 4.五金配件：全部费用包括在综合单价中 5.油漆种类及遍数：根据设计图纸综合考虑包括在综合单价中，中标后不再调整 6.现场制作安装或成品安装综合考虑 7.其他：满足设计及相关规范要求 | m2 | 42.21 |  | 620.29 | 26182.44
18 | 010802003001 |  | 防火门 钢质乙级 | 1.门代号：防火门 钢质乙级 2.框截面尺寸、骨架材料种类、面层材料品种：详图纸设计 3.洞口尺寸：详图纸设计 4.五金配件：综合考虑包括在综合单价中，中标后不再调整 5.其他：满足设计及相关规范要求 | m2 | 32.34 |  | 556.60 | 18000.44
19 | 010802003002 |  | 防火门 钢质甲级 | 1.门代号：防火门 钢质甲级 2.框截面尺寸、骨架材料种类、面层材料品种：详图纸设计 3.洞口尺寸：详图纸设计 4.五金配件：综合考虑包括在综合单价中，中标后不再调整 5.其他：满足设计及相关规范要求 | m2 | 3.15 |  | 570.27 | 1796.35
20 | 010802003003 |  | 防火门 钢质丙级 | 1.门代号：防火门 钢质丙级 2.框截面尺寸、骨架材料种类、面层材料品种：详图纸设计 3.洞口尺寸：详图纸设计 4.五金配件：综合考虑包括在综合单价中，中标后不再调整 5.其他：满足设计及相关规范要求 | m2 | 2.16 |  | 544.22 | 1175.52
21 | 010802003004 |  | 钢质平开门 | 1.门代号：钢质平开门 2.框截面尺寸、骨架材料种类、面层材料品种：详图纸设计 3.洞口尺寸：详图纸设计 4.五金配件：综合考虑包括在综合单价中，中标后不再调整 5.其他：满足设计及相关规范要求 | m2 | 23.1 |  | 430.78 | 9951.02
22 | 010802003005 |  | 白色钛合金平开门 | 1.门代号：白色钛合金平开门 2.框截面尺寸、骨架材料种类、面层材料品种：详图纸设计 3.洞口尺寸：详图纸设计 4.五金配件：综合考虑包括在综合单价中，中标后不再调整 5.其他：满足设计及相关规范要求 | m2 | 4.2 |  | 712.08 | 2990.74
23 | 010807001001 |  | 铝合金推拉窗 6+12A+6中空玻璃 | 1.窗类型：铝合金推拉窗 2.洞口尺寸：详见设计施工图 3.框、扇材质：80型材 4.玻璃品种、厚度：6+12A+6中空玻璃 5.综合单价包含门窗、锁具、五金配件制作、运输、安装及门窗洞口底、顶及侧面修正或填补处理等费用 6.其他：门窗的强度、抗风性、水密性、平整度等技术要求均达到国家相关规定 7.按设计和规范要求所需的材料耗量等因素考虑在综合单价中 8.具体样式、规格及要求详门窗质量及技术标准、大样图 | m2 | 17.25 |  | 504.73 | 8706.59
24 | 010501001001 |  | 轻质混凝土楼地面垫层 | 1.混凝土强度等级:轻质混凝土楼地面垫层，泡沫混凝土，干容重650kg/m3 2.混凝土拌合料要求:满足规范要求 3.混凝土输送及浇筑方式：综合 4.其它：满足设计及现行施工验收规范要求 | m3 | 100.26 |  | 358.57 | 35950.23
25 | 011102003001 |  | 浅黄色防滑地砖地面 300*300 | 1.找平层厚度、砂浆配合比：20厚1：3水泥砂浆找平 2.结合层厚度、砂浆配合比 ：30厚1：2.5干硬性水泥砂浆结合层 3.面层材料品种、规格、颜色 ：浅黄色防滑地砖 300*300 4.砂浆均采用干混砂浆 | m2 | 250.66 |  | 124.39 | 31179.60
26 | 011102003002 |  | 块料楼地面 800*800 | 1.找平层厚度、砂浆配合比：20厚1：3水泥砂浆找平 2.结合层厚度、砂浆配合比 ：10素水泥粘贴层 3.面层材料品种、规格、颜色 ：地砖 800*800 4.砂浆均采用干混砂浆 | m2 | 925.68 |  | 122.83 | 113701.27
27 | 011102003003 |  | 门槛石 18mm厚 | 1.找平层厚度、砂浆配合比：20厚1：3水泥砂浆找平 2.结合层厚度、砂浆配合比 ：10素水泥粘贴层 3.面层材料品种、规格、颜色 ：门槛石 18mm厚 4.砂浆均采用干混砂浆 | m2 | 11.68 |  | 181.58 | 2120.85
28 | 011105006001 |  | 铝合金踢脚线 | 1.踢脚线高度 ：60mm 2.基层材料种类、规格 ：详设计 3.面层材料品种、规格、颜色：铝合金 | m | 346.91 |  | 5.23 | 1814.34
29 | 010904002001 |  | 地面1.5mm厚JS-II复合防水涂膜 | 1.防水膜品种：JS-II复合防水涂膜 2.涂膜厚度、遍数：1.5mm厚，遍数综合 3.增强材料种类：玻纤无纺布一道 4.密封材料、嵌密封膏及固定水泥钉等的工程量不再另行计算，由投标人综合考虑相关费用进入综合报价中 5.防水搭接、附加层、加强层等综合考虑计入综合单价 6.其他：满足施工图设计要求及施工验收规范要求 | m2 | 272.09 |  | 60.34 | 16417.91
30 | 010903002001 |  | 墙面1.5mm厚JS-II复合防水涂膜 | 1.防水膜品种：JS-II复合防水涂膜 2.涂膜厚度、遍数：1.5mm厚，遍数综合 3.增强材料种类：玻纤无纺布一道 4.密封材料、嵌密封膏及固定水泥钉等的工程量不再另行计算，由投标人综合考虑相关费用进入综合报价中 5.防水搭接、附加层、加强层等综合考虑计入综合单价 6.其他：满足施工图设计要求及施工验收规范要求 | m2 | 362.68 |  | 62.53 | 22678.38
31 | 011210003001 |  | 双层玻璃隔断 | 1.双层玻璃隔断（内置百叶） 2.边框材料种类、规格 ：详设计 3.玻璃品种、规格、颜色 ：详设计 4.嵌缝、塞口材料品种：详设计 5.满足设计及施工规范要求 | m2 | 110.63 |  | 435.00 | 48124.05
32 | 011204003001 |  | 白色釉面砖（瓷质）400*200*10 | 1.基层清理 2.14厚1:3水泥砂浆找平，两次成活 3.1.5厚JS-II防水涂料（另列） 4.10厚1：3水泥砂浆打底扫毛两次成活 5.白色釉面砖（瓷质）400*200*10 专用粘贴剂粘贴 5.砂浆均采用干混砂浆 | m2 | 838.04 |  | 124.37 | 104227.03
33 | 011204003002 |  | 瓷砖墙面 800*400*15 | 1.基层清理 2.10厚1:3水泥砂浆找平，两次成活 3.1.5厚JS-II防水涂料（另列） 4.15厚素水泥粘贴层 5.墙面砖400*200*10 5.砂浆均采用干混砂浆 | m2 | 171.73 |  | 121.55 | 20873.78
34 | 011207001001 |  | 木饰面 | 1.基层材料种类、规格 ：12mm厚阻燃基层板 2.面层材料品种、规格、颜色 ：3mm厚木饰面 3.压条材料种类、规格：详设计 | m2 | 43.9 |  | 207.64 | 9115.40
35 | 011201001001 |  | 墙面抹灰 | 1.10厚1:0.2:3水泥石灰砂浆打底扫毛 2.6厚1:0.2:3水泥石灰砂浆找平 3.砂浆均采用预拌砂浆 | m2 | 1046.59 |  | 23.59 | 24689.06
36 | 011201001002 |  | 无机涂料墙面 | 1.满刮腻子三遍磨平 2.封闭底漆涂料一遍 3.白色无机涂料三遍 | m2 | 1046.59 |  | 33.89 | 35468.94
37 | 011207001002 |  | 集成板墙面 | 1.基层材料种类、规格 ：12mm厚阻燃基层板 2.面层材料品种、规格、颜色 ：集成墙面板 3.压条材料种类、规格：详设计 | m2 | 128.38 |  | 195.53 | 25102.14
38 | 011210003002 |  | 钢化玻璃隔断 | 1.边框材料种类、规格 ：1mm厚不锈钢 2.玻璃品种、规格、颜色 ：钢化玻璃 12mm厚 3.嵌缝、塞口材料品种：详设计 | m2 | 11.81 |  | 253.55 | 2994.43
39 | 011207001003 |  | 石膏板墙面 | 1.龙骨材料种类、规格、中距 镀锌角钢 50*50*2.5 中距600 2.基层材料种类、规格 ：12mm厚阻燃板 4.面层材料品种、规格、颜色 ：9.5厚石膏板 5.压条材料种类、规格：详设计 | m2 | 5.69 |  | 103.69 | 590.00
40 | 011302001001 |  | 铝合金方板吊顶 | 1.吊顶形式、吊杆规格、高度 ：预埋焊接M8全牙吊杆，双向中距≤1200 2.龙骨材料种类、规格、中距 ：配套专用龙骨,双向中距600 3.面层材料品种、规格、 ：铝合金方板(金属白）600*600*1 4.环保要求：面材、龙骨、粘接剂、胶水、油漆等应符合国家、地方的相关绿色环保要求，严格控制各类有害物质释放限量。 5.其它：如需要反向支撑综合考虑在综合单价中，满足规范及现行施工验收要求 | m2 | 250.66 |  | 101.80 | 25517.19
41 | 011302001002 |  | 双层石膏板吊顶（平顶） | 1.吊顶形式、吊杆规格、高度 ：预埋焊接φ8全丝吊杆， 中距900 2.龙骨材料种类、规格、中距 ：轻钢龙骨 50*15*1.2 中距900 3.基层材料种类、规格 ：A级防火板 12mm厚 4.面层材料品种、规格、 ：双层石膏板 9.5mm厚 5.压条材料种类、规格 ：详设计 6.嵌缝材料种类 ：详设计 7.防护材料种类：详设计 | m2 | 534.28 |  | 102.52 | 54774.39
42 | 011302001003 |  | 双层石膏板吊顶（跌级造型） | 1.吊顶形式、吊杆规格、高度 ：预埋焊接φ8全丝吊杆， 中距900 2.龙骨材料种类、规格、中距 ：轻钢龙骨 50*15*1.2 中距900 3.基层材料种类、规格 ：详设计 4.面层材料品种、规格、 ：双层石膏板 9.5mm厚 5.压条材料种类、规格 ：1mm厚不锈钢包边 6.嵌缝材料种类 ：详设计 7.防护材料种类：详设计 | m2 | 391.15 |  | 119.55 | 46761.98
43 | 011406001001 |  | 天棚无机涂料 | 1.基层类型：综合 2.油漆品种、刷漆遍数：无机涂料，燃烧性能等级为A级，遍数综合 3.其它：满足设计及现行施工验收规范要求 | m2 | 925.43 |  | 27.35 | 25310.51
44 | 011501001001 |  | 售卖台面 | 1.台柜规格 ：详设计 2.材料种类、规格 ：18mm厚阻燃基层板，20mm市场台面 | m2 | 3.96 |  | 286.48 | 1134.46
45 | 011210003003 |  | 银镜 | 1.龙骨：30*30阻燃木龙骨 2.基层板：12mm阻燃基层板 3.边框材料种类、规格 ：1mm厚不锈钢 4.玻璃品种、规格、颜色 8mm厚银镜 5.嵌缝、塞口材料品种：详设计 | m2 | 2.41 |  | 358.02 | 862.83
46 | 011505001001 |  | 洗手台 | 1.材料品种、规格、品牌、颜色：20mm厚花岗石面板，规格颜色综合考虑 2.支架、配件品种、规格、品牌：详设计 3.具体做法：详见16J914-1 4.缝宽、嵌缝材料种类：石材专业勾缝剂，颜色同石材色 5.防护材料种类：石材表面六面防护，若现场切割后，切割面须新做防护处理 6.综合单价含石材线条、石材磨边、倒角、开槽、嵌缝、抛光、打蜡、修补石材清洁剂清洗等费用 7.其他：满足设计、施工及验收规范要求 | m2 | 1.67 |  | 369.00 | 616.23
47 | 010401014001 |  | 砖地沟、明沟 | 1. 砖品种、规格、强度等级 ：实心砖 MU15 2.沟截面尺寸 ：详设计 3.垫层材料种类、厚度 ：C20混凝土垫层 100厚 4.1:3水泥砂浆抹灰 5.不锈钢盖板400*600 6.砂浆均采用干混砂浆，混凝土均采用商品混凝土 | m | 33.7 |  | 236.72 | 7977.46
48 | 011701001001 |  | 综合脚手架 | 1.建筑结构形式：综合 2.檐口高度：综合 3.其他：满足设计、施工及验收规范要求 | m2 | 1610.36 |  | 13.08 | 21063.51
49 | 011702003001 |  | 现浇砼模板安装、拆除 构造柱 | 1.支模高度：综合 2.模板类型：木模、复合模板、组合钢模板、竹胶合板等自行考虑。 3.支架材料：钢管、竹、木支架自行考虑,符合规范要求 4.投标人应根据设计图纸、施工组织设计、现场实际情况和企业自身情况综合报价,不论采用何种支模方式均执行该综合单价 5.本项目工程量计算规则执行2020《四川省建设工程工程量清单计价定额》相应章节 6.其它：满足设计及施工验收规范 | m2 | 68.45 |  | 54.86 | 3755.17
50 | 011702025001 |  | 现浇砼模板安装、拆除 构造柱 | 构件类型 | m2 | 108.56 |  | 77.31 | 8392.77
合 计 | [8 empty] | 1104645.64

## F.4 总价措施项目清单计价表(表-11)【建筑与装饰工程】
总价措施项目清单计价表
工程名称： |  | 什邡市青年创业服务基地改造工程二期\单项工程【建筑与装饰工程】 |  |  | 标段：
序 号 | 项目编码 |  | 项目名称 | 计算基础 | 费率 （%） | 金额 （元） | 调整费率 (%) | 调整后 金额(元) | 备注
1 | 011707001001 |  | 安全文明施工费 |  |  | 56267.16
1.1 | ① |  | 环境保护费 | 分部分项工程及单价措施项目(定额人工费+定额机械费) | 1.1 | 3157.85
1.2 | ② |  | 文明施工费 | 分部分项工程及单价措施项目(定额人工费+定额机械费) | 4.6 | 13205.56
1.3 | ③ |  | 安全施工费 | 分部分项工程及单价措施项目(定额人工费+定额机械费) | 7.9 | 22679.11
1.4 | ④ |  | 临时设施费 | 分部分项工程及单价措施项目(定额人工费+定额机械费) | 6 | 17224.64
2 | 011707002001 |  | 夜间施工增加费 |  |  | 1377.97
3 | 011707003001 |  | 非夜间施工照明
4 | 011707004001 |  | 二次搬运费 |  |  | 660.28
5 | 011707005001 |  | 冬雨季施工增加费 |  |  | 1033.48
6 | 011707006001 |  | 地上、地下设施、建筑物的临时保护设施
7 | 011707007001 |  | 已完工程及设备保护费
8 | 011707008001 |  | 工程定位复测费 |  |  | 258.37
合 计 | [5 empty] | 59597.26 | - | - | -

## F.4 总价措施项目清单计价表(表-11)带计算明细,单位【~
总价措施项目清单计价表
工程名称： |  | 什邡市青年创业服务基地改造工程二期\单项工程【建筑与装饰工程】 |  |  | 标段：
序 号 | 项目编码 |  | 项目名称 | 计算基础 | 费率 （%） | 金额 （元） | 调整费率 (%) | 调整后 金额(元) | 备注
1 | 011707001001 |  | 安全文明施工费 |  | 项 | 56267.16
| ① |  | 环境保护费 | 分部分项工程及单价措施项目(定额人工费+定额机械费) | 1.1 | 3157.85
| ② |  | 文明施工费 | 分部分项工程及单价措施项目(定额人工费+定额机械费) | 4.6 | 13205.56
| ③ |  | 安全施工费 | 分部分项工程及单价措施项目(定额人工费+定额机械费) | 7.9 | 22679.11
| ④ |  | 临时设施费 | 分部分项工程及单价措施项目(定额人工费+定额机械费) | 6 | 17224.64
2 | 011707002001 |  | 夜间施工增加费 |  | 项 | 1377.97
| ① |  | 夜间施工费 | 分部分项工程及单价措施项目(定额人工费+定额机械费) | 0.48 | 1377.97
3 | 011707003001 |  | 非夜间施工照明 |  | 项
4 | 011707004001 |  | 二次搬运费 |  | 项 | 660.28
| ① |  | 二次搬运费 | 分部分项工程及单价措施项目(定额人工费+定额机械费) | 0.23 | 660.28
5 | 011707005001 |  | 冬雨季施工增加费 |  | 项 | 1033.48
| ① |  | 冬雨季施工 | 分部分项工程及单价措施项目(定额人工费+定额机械费) | 0.36 | 1033.48
6 | 011707006001 |  | 地上、地下设施、建筑物的临时保护设施 |  | 项
7 | 011707007001 |  | 已完工程及设备保护费 |  | 项
8 | 011707008001 |  | 工程定位复测费 |  | 项 | 258.37
| ① |  | 工程定位复测 | 分部分项工程及单价措施项目(定额人工费+定额机械费) | 0.09 | 258.37
合 计 | [5 empty] | 59597.26 | - | - | -

## G.1 其他项目清单计价汇总表(表-12)【建筑与装饰工程】
其他项目清单与计价汇总表
工程名称： | 什邡市青年创业服务基地改造工程二期\单项工程【建筑与装饰工程】 | 标段：
序号 | 项 目 名 称 | 金额（元） | 结算金额(元) | 备注
1 | 暂列金额 | 58212.15 |  | 明细详见表-12-1
2 | 暂估价
2.1 | 材料(工程设备)暂估价/结算价 | - |  | 明细详见表-12-2
2.2 | 专业工程暂估价/结算价 |  |  | 明细详见表-12-3
3 | 计日工 |  |  | 明细详见表-12-4
4 | 总承包服务费 |  |  | 明细详见表-12-5
合 计 |  | 58212.15 |  | -

## G.2 暂列金额明细表(表-12-1)【建筑与装饰工程】
暂列金额明细表
工程名称： | 什邡市青年创业服务基地改造工程二期\单项工程【建筑与装饰工程】 | 标段：
序号 | 项目名称 | 计量单位 | 暂定金额(元) | 备注
1 | 暂列金额 | 项 | 58212.15
合 计 |  |  | 58212.15 | -

## H 规费、税金项目清单计价表(表-13)【建筑与装饰工程】
规费、税金项目计价表
工程名称： | 什邡市青年创业服务基地改造工程二期\单项工程【建筑与装饰工程】 |  | 标段：
序号 | 项目名称 | 计算基础 | 计算基数 | 计算费率（％） | 金额(元)
1 | 规费 | 分部分项定额人工费+单价措施项目定额人工费 | 284498.03 | 9.34 | 26572.12
2 | 销项增值税额 | 分部分项工程费+措施项目费+其他项目费+规费+按实计算费用+创优质工程奖补偿奖励费-按规定不计税的工程设备金额-除税甲供材料（设备）费 | 1249027.17 | 9 | 112412.45
3 | 附加税 | 分部分项工程费+措施项目费+其他项目费+规费+按实计算费用+创优质工程奖补偿奖励费-按规定不计税的工程设备金额-除税甲供材料（设备）费 | 1249027.17 | 0.261 | 3259.96
合计 |  |  |  |  | 142244.53

## E.3 单位工程投标报价汇总表(表-04)【强电工程】
单位工程投标报价汇总表
工程名称： |  | 什邡市青年创业服务基地改造工程二期\单项工程【强电工程】 | 标段：
序号 | 汇总内容 |  | 金 额（元） | 其中:暂估价(元)
1 | 分部分项及单价措施项目 |  | 163855.84
| 配电箱柜安装工程 |  | 22547.63
| 桥架安装工程 |  | 10568.06
| 配管安装工程 |  | 24830.87
| 电线安装工程 |  | 17277.12
| 电缆安装工程 |  | 13623.67
| 开关插座安装工程 |  | 4549.80
| 照明灯具安装工程 |  | 68961.75
2 | 总价措施项目 |  | 6714.44 | -
2.1 | 其中：安全文明施工费 |  | 6339.25 | -
3 | 其他项目 |  | 8528.51 | -
3.1 | 其中：暂列金额 |  | 8528.51 | -
3.2 | 其中：专业工程暂估价 |  |  | -
3.3 | 其中：计日工 |  |  | -
3.4 | 其中：总承包服务费 |  |  | -
4 | 规费 |  | 2981.58 | -
5 | 创优质工程奖补偿奖励费 |  |  | -
6 | 税前不含税工程造价 |  | 182080.37 | -
6.1 | 其中：除税甲供材料（设备）费 |  |  | -
7 | 销项增值税额 |  | 16387.23 | -
8 | 附加税 |  | 475.23 | -
招标控制价/投标报价总价合计=税前不含税工程造价+销项增值税额+附加税 |  |  | 198942.83

## F.1.1 分部分项工程和单价措施项目清单与计价表(表-0~1
分部分项工程和单价措施项目清单与计价表
工程名称： |  | 什邡市青年创业服务基地改造工程二期\单项工程【强电工程】 |  |  |  |  | 标段：
序号 | 项目编码 |  | 项目名称 | 项目特征 | 计量 单位 | 工程 量 |  | 金额（元）
[8 empty] | 综合单价 | 合价 | 其 中
暂估价
1 | 030404017001 |  | 总配电箱 ALcf1 | 1.名称：总配电箱 ALcf1 2.型号规格：详设计 3.安装方式：落地式安装 4.配置型式、箱内元器件：含配电箱（柜）系统图中所有内容、配电箱元器件品牌满足要求 5.箱体孔洞预留、配电箱支架制作安装 6.成套箱体安装，含配电箱调试、箱体安装、开孔、配管、焊压接线端子、端子外部接线、箱体接地、盘柜防火封堵、回路标识、基础槽钢制作安装(含刷油漆)，砖或砼基础(含抹灰)综合考虑 7.其他：满足设计、施工规范、相关技术及竣工验收要求 | 台 | 1 |  | 4521.76 | 4521.76
2 | 030404017002 |  | 总配电箱 1ALz1 | 1.名称：总配电箱 1ALz1 2.型号规格：详设计 3.安装方式：落地式安装 4.配置型式、箱内元器件：含配电箱（柜）系统图中所有内容、配电箱元器件品牌满足要求 5.箱体孔洞预留、配电箱支架制作安装 6.成套箱体安装，含配电箱调试、箱体安装、开孔、配管、焊压接线端子、端子外部接线、箱体接地、盘柜防火封堵、回路标识、基础槽钢制作安装(含刷油漆)，砖或砼基础(含抹灰)综合考虑 7.其他：满足设计、施工规范、相关技术及竣工验收要求 | 台 | 1 |  | 3476.52 | 3476.52
3 | 030404017003 |  | 一层照明配电箱 AL1-1 | 1.名称：一层照明配电箱 AL1-1 2.型号规格：详设计 3.安装方式：悬挂或嵌入安装 4.配置型式、箱内元器件：含配电箱（柜）系统图中所有内容、配电箱元器件品牌满足要求 5.箱体孔洞预留、配电箱支架制作安装 6.成套箱体安装，含配电箱调试、箱体安装、开孔、配管、焊压接线端子、端子外部接线、箱体接地、盘柜防火封堵、回路标识、基础槽钢制作安装(含刷油漆)，砖或砼基础(含抹灰)综合考虑 7.其他：满足设计、施工规范、相关技术及竣工验收要求 | 台 | 1 |  | 4540.99 | 4540.99
4 | 030404017004 |  | 一层照明配电箱 AL1-2 一层照明配电箱 AL1-2 | 1.名称：一层照明配电箱 AL1-2 2.型号规格：详设计 3.安装方式：悬挂或嵌入安装 4.配置型式、箱内元器件：含配电箱（柜）系统图中所有内容、配电箱元器件品牌满足要求 5.箱体孔洞预留、配电箱支架制作安装 6.成套箱体安装，含配电箱调试、箱体安装、开孔、配管、焊压接线端子、端子外部接线、箱体接地、盘柜防火封堵、回路标识、基础槽钢制作安装(含刷油漆)，砖或砼基础(含抹灰)综合考虑 7.其他：满足设计、施工规范、相关技术及竣工验收要求 | 台 | 1 |  | 3418.37 | 3418.37
5 | 030404017005 |  | 一层照明配电箱 AL1-3 | 1.名称：一层照明配电箱 AL1-3 2.型号规格：详设计 3.安装方式：悬挂或嵌入安装 4.配置型式、箱内元器件：含配电箱（柜）系统图中所有内容、配电箱元器件品牌满足要求 5.箱体孔洞预留、配电箱支架制作安装 6.成套箱体安装，含配电箱调试、箱体安装、开孔、配管、焊压接线端子、端子外部接线、箱体接地、盘柜防火封堵、回路标识、基础槽钢制作安装(含刷油漆)，砖或砼基础(含抹灰)综合考虑 7.其他：满足设计、施工规范、相关技术及竣工验收要求 | 台 | 1 |  | 5721.81 | 5721.81
6 | 030404017006 |  | A型集中电源箱 FPD1 | 1.名称：A型集中电源箱 FPD1 2.型号规格：详设计 3.安装方式：悬挂或嵌入安装 4.配置型式、箱内元器件：含配电箱（柜）系统图中所有内容、配电箱元器件品牌满足要求 5.箱体孔洞预留、配电箱支架制作安装 6.成套箱体安装，含配电箱调试、箱体安装、开孔、配管、焊压接线端子、端子外部接线、箱体接地、盘柜防火封堵、回路标识、基础槽钢制作安装(含刷油漆)，砖或砼基础(含抹灰)综合考虑 7.其他：满足设计、施工规范、相关技术及竣工验收要求 | 台 | 1 |  | 868.18 | 868.18
7 | 030411003001 |  | 强电桥架 300*150 | 1.名称：强电桥架 2.型号规格：300*150 3.材质：钢质，厚度符合设计及规范要求 4.类型：详设计 5.桥架本体安装、配管开孔、刷防火漆或涂料、过伸缩缝及沉降缝处理及防火封堵（含防火隔板） 6.附件安装：含桥架主体、盖板、隔板、弯通、三通、四通及异形弯、连接片、连接螺栓、锁扣、接地跨接连接线等所有配件 7.包含翻弯、延长、交叉、移位等工作内容 8.其他：满足设计、施工规范、相关技术及竣工验收要求 | m | 53.26 |  | 102.68 | 5468.74
8 | 030409002001 |  | 接地母线 热镀锌扁钢25x4 | 1.名称：接地母线 2.材质：热镀锌扁钢 3.规格：25x4 4.安装部位：室内 5.要求：与接地体相连 6.其他：满足设计及规范要求，并达到验收设计规范要求 | m | 53.26 |  | 18.27 | 973.06
9 | 030413001001 |  | 桥架支撑架、支吊架制作及安装 | 1.名称：桥架支撑架、支吊架制作及安装 2.材质：型钢（综合） 3.规格：综合考虑 4.支架除锈、刷油（含防火涂料等） 5.其他：满足设计、施工规范、相关技术及竣工验收要求 | kg | 97.02 |  | 42.53 | 4126.26
10 | 030411001001 |  | 电气配管 PC20 | 1.名称：电气配管 2.材质：刚性阻燃管 3.规格：PC20 4.配置形式及部位：砖、混凝土结构暗配、明配综合 5.电线管路敷设、管卡制作安装、支吊架制作安装、接地、穿引线，刷油、防腐 6.剔各种砼或砖槽并按设计及规范要求补槽 7.其他：满足设计、施工规范、相关技术及竣工验收要求 | m | 474.61 |  | 9.80 | 4651.18
11 | 030411001002 |  | 电气配管 SC20 | 1.名称：电气配管 2.材质：镀锌钢管 3.规格：SC20 4.配置形式及部位：砖、混凝土结构暗配、明配综合 5.电线管路敷设、管卡制作安装、支吊架制作安装、接地、穿引线，刷油、防腐 6.剔各种砼或砖槽并按设计及规范要求补槽 7.其他：满足设计、施工规范、相关技术及竣工验收要求 | m | 10 |  | 17.24 | 172.40
12 | 030411001003 |  | 电气配管 JDG20 | 1.名称：电气配管 2.材质：紧定管 3.规格：JDG20 4.配置形式及部位：砖、混凝土结构暗配、明配综合 5.电线管路敷设、管卡制作安装、支吊架制作安装、接地、穿引线，刷油、防腐 6.剔各种砼或砖槽并按设计及规范要求补槽 7.其他：满足设计、施工规范、相关技术及竣工验收要求 | m | 1163.58 |  | 10.10 | 11752.16
13 | 030411001004 |  | 电气配管 JDG40 | 1.名称：电气配管 2.材质：紧定管 3.规格：JDG40 4.配置形式及部位：砖、混凝土结构暗配、明配综合 5.电线管路敷设、管卡制作安装、支吊架制作安装、接地、穿引线，刷油、防腐 6.剔各种砼或砖槽并按设计及规范要求补槽 7.其他：满足设计、施工规范、相关技术及竣工验收要求 | m | 18.62 |  | 20.03 | 372.96
14 | 030411001005 |  | 金属软管 DN20 | 1.名称：电气配管 2.材质：金属软管 3.规格：DN20 4.配置形式及部位：砖、混凝土结构明配 5.电线管路敷设、管卡制作安装、支吊架制作安装、接地、穿引线，管道补漆 6.其他：满足设计、施工规范、相关技术及竣工验收要求 | m | 145.5 |  | 29.43 | 4282.07
15 | 030411006001 |  | 塑料接线盒 | 1.名称:接线盒 2.材质:塑料 3.规格：86型 4.安装形式及部位：暗配，部位综合考虑 5.预留孔洞、打孔洞、接地 6.其他：满足设计、施工规范、相关技术及竣工验收要求 | 个 | 143 |  | 6.46 | 923.78
16 | 030411006002 |  | 钢制接线盒 | 1.名称:接线盒 2.材质:钢质 3.规格：86型 4.安装形式及部位：暗配，部位综合考虑 5.预留孔洞、打孔洞、接地 6.其他：满足设计、施工规范、相关技术及竣工验收要求 | 个 | 344 |  | 7.78 | 2676.32
17 | 030408002001 |  | 电气配线 ZN-RYS-2×1.5mm2 | 1.名称：电气配线 2.配线形式：管内穿线、桥架或线槽内配线 3.型号：ZN-RYS 4.规格：2×1.5mm2 5.材质：铜 6.配线部位：室内管、桥架等内配线 7.其他要求：满足相关标准图集、规范、设计及验收要求等 | m | 50 |  | 4.42 | 221.00
18 | 030408002002 |  | 电气配线 WDZN-RYS-2×2.5mm2 | 1.名称：电气配线 2.配线形式：管内穿线、桥架或线槽内配线 3.型号：WDZN-RYS 4.规格：2×2.5mm2 5.材质：铜 6.配线部位：室内管、桥架等内配线 7.其他要求：满足相关标准图集、规范、设计及验收要求等 | m | 122.94 |  | 6.06 | 745.02
19 | 030411004001 |  | 电气配线 WDZ-BYJ-2.5mm2 | 1.名称：电气配线 2.配线形式：管内线槽综合 3.导线型号、材质、规格：铜芯 WDZ-BYJ-2.5mm2 4.双色线价差综合考虑 5.含焊接包头 6.其他：满足设计、施工规范、相关技术及竣工验收要求 | m | 2974.89 |  | 3.43 | 10203.87
20 | 030411004002 |  | 电气配线 WDZ-BYJ-4mm2 | 1.名称：电气配线 2.配线形式：管内线槽综合 3.导线型号、材质、规格：铜芯 WDZ-BYJ-4mm2 4.双色线价差综合考虑 5.含焊接包头 6.其他：满足设计、施工规范、相关技术及竣工验收要求 | m | 1477.83 |  | 4.04 | 5970.43
21 | 030411004003 |  | 电气配线 WDZN-BYJ-4mm2 | 1.名称：电气配线 2.配线形式：管内线槽综合 3.导线型号、材质、规格：铜芯 WDZN-BYJ-4mm2 4.双色线价差综合考虑 5.含焊接包头 6.其他：满足设计、施工规范、相关技术及竣工验收要求 | m | 30 |  | 4.56 | 136.80
22 | 030408001001 |  | 电力电缆 WDZ-YJY-5x10mm2 | 1.名称：电力电缆 2.型号规格：WDZ-YJY-5x10mm2 3.敷设部位：地上、地下室、电井通道、竖井通道等部位综合考虑 4.敷设方式：桥架、管内及电缆沟敷设综合考虑 5.含揭(盖)桥架盖板、电缆防护、防火封堵（含防火隔板）等 6.含电缆开盘、检查、架盘、敷设、锯断、排列、整理、固定、收盘、临时封头、挂牌等 7.其他：满足设计、施工规范、相关技术及竣工验收要求 | m | 73.81 |  | 49.73 | 3670.57
23 | 030408001002 |  | 电力电缆 WDZ-YJY-4x25+1x16mm2 | 1.名称：电力电缆 2.型号规格：WDZ-YJY-4x25+1x16mm2 3.敷设部位：地上、地下室、电井通道、竖井通道等部位综合考虑 4.敷设方式：桥架、管内及电缆沟敷设综合考虑 5.含揭(盖)桥架盖板、电缆防护、防火封堵（含防火隔板）等 6.含电缆开盘、检查、架盘、敷设、锯断、排列、整理、固定、收盘、临时封头、挂牌等 7.其他：满足设计、施工规范、相关技术及竣工验收要求 | m | 10 |  | 107.93 | 1079.30
24 | 030408001003 |  | 电力电缆 WDZ-YJY-4x95+1x50mm2 | 1.名称：电力电缆 2.型号规格：WDZ-YJY-4x95+1x50mm2 3.敷设部位：地上、地下室、电井通道、竖井通道等部位综合考虑 4.敷设方式：桥架、管内及电缆沟敷设综合考虑 5.含揭(盖)桥架盖板、电缆防护、防火封堵（含防火隔板）等 6.含电缆开盘、检查、架盘、敷设、锯断、排列、整理、固定、收盘、临时封头、挂牌等 7.其他：满足设计、施工规范、相关技术及竣工验收要求 | m | 20 |  | 368.57 | 7371.40
25 | 030408006001 |  | 电缆终端头 五芯 终端头≤1kV 截面 ≤10mm2 | 1.名称：电缆终端头 2.型号、规格：五芯 终端头≤1kV 截面 ≤10mm2 3.材质、类型：综合考虑 4.安装部位：地上、地下室、电井通道、竖井通道等部位综合考虑 5.电压等级（kV）：1KV 6.其他：满足设计规范要求，满足招标文件要求 | 个 | 6 |  | 69.09 | 414.54
26 | 030408006002 |  | 电缆终端头 五芯 终端头≤1kV 截面 ≤35mm2 | 1.名称：电缆终端头 2.型号、规格：五芯 终端头≤1kV 截面 ≤35mm2 3.材质、类型：综合考虑 4.安装部位：地上、地下室、电井通道、竖井通道等部位综合考虑 5.电压等级（kV）：1KV 6.其他：满足设计规范要求，满足招标文件要求 | 个 | 2 |  | 148.95 | 297.90
27 | 030408006003 |  | 电缆终端头 五芯 终端头≤1kV 截面 ≤120mm2 | 1.名称：电缆终端头 2.型号、规格：五芯 终端头≤1kV 截面 ≤70mm2 3.材质、类型：综合考虑 4.安装部位：地上、地下室、电井通道、竖井通道等部位综合考虑 5.电压等级（kV）：1KV 6.其他：满足设计规范要求，满足招标文件要求 | 个 | 2 |  | 394.98 | 789.96
28 | 030404034001 |  | 暗装单极开关 10A | 1.名称：暗装单极开关 2.型号、规格：10A 3.安装形式：暗装 4.其他：满足设计、施工规范、相关技术及竣工验收要求 | 个 | 28 |  | 21.96 | 614.88
29 | 030404034002 |  | 暗装双极开关 10A | 1.名称：暗装双极开关 2.型号、规格：10A 3.安装形式：暗装 4.其他：满足设计、施工规范、相关技术及竣工验收要求 | 个 | 5 |  | 23.94 | 119.70
30 | 030404034003 |  | 暗装三极开关 10A | 1.名称：暗装三极开关 2.型号、规格：10A 3.安装形式：暗装 4.其他：满足设计、施工规范、相关技术及竣工验收要求 | 个 | 12 |  | 25.93 | 311.16
31 | 030404034004 |  | 暗装四极开关 10A | 1.名称：暗装四极开关 2.型号、规格：10A 3.安装形式：暗装 4.其他：满足设计、施工规范、相关技术及竣工验收要求 | 个 | 1 |  | 31.04 | 31.04
32 | 030404034005 |  | 单极双联开关 10A | 1.名称：单极双联开关 2.型号、规格：10A 3.安装形式：暗装 4.其他：满足设计、施工规范、相关技术及竣工验收要求 | 个 | 2 |  | 22.82 | 45.64
33 | 030404035001 |  | 安全型单相暗装五孔插座 10A | 1.名称：安全型单相暗装五孔插座 2.型号、规格：10A 3.安装形式：暗装 4.其他：满足设计、施工规范、相关技术及竣工验收要求 | 个 | 142 |  | 23.96 | 3402.32
34 | 030404035002 |  | 安全型单相暗装五孔插座(带防溅盒) 10A | 1.名称：安全型单相暗装五孔插座(带防溅盒) 2.型号、规格：10A 3.安装形式：暗装 4.其他：满足设计、施工规范、相关技术及竣工验收要求 | 个 | 1 |  | 25.06 | 25.06
35 | 030404033001 |  | 吸顶式排气扇 300*300 | 1.名称：吸顶式排气扇 300*300 2.材质：白色铝合金 3.安装形式、功率等综合考虑 4.包含支架制作安装、金属软管及止回阀、接线（含烫锡）、接地等 5.其他：投标人应充分考虑满足招标文件、《技术标准及要求》、满足规范、合同的要求 | 台 | 3 |  | 208.69 | 626.07
36 | 030412005001 |  | LED平板灯盘 300*300 | 1.名称：LED平板灯盘 2.型号、规格：300*300mm、18W、半光白 3.安装形式：综合考虑 4.包含接线（含烫锡）、试亮工作内容并附有试亮记录 5.其他要求：满足相关标准图集、规范、设计及验收要求等 | 套 | 9 |  | 269.87 | 2428.83
37 | 030412005002 |  | LED平板灯盘 600*1200 | 1.名称：LED平板灯盘 2.型号、规格：600*1200mm、32W、半光白 3.安装形式：综合考虑 4.包含接线（含烫锡）、试亮工作内容并附有试亮记录 5.其他要求：满足相关标准图集、规范、设计及验收要求等 | 套 | 70 |  | 400.00 | 28000.00
38 | 030412004001 |  | LED防眩筒灯 | 1.名称：LED防眩筒灯 2.型号、规格 ：12W、3000K/36°半光白、D*H:85*93.5 3.安装形式：综合考虑 4.相关配件与灯具成套考虑在灯具材料报价中 5.包含接线（含烫锡）、试亮工作内容并附有试亮记录 6.其他要求：满足相关标准图集、规范、设计及验收要求等 | 套 | 199 |  | 103.98 | 20692.02
39 | 030412004002 |  | LED灯带 3W | 1.名称：LED灯带 2.型号、规格 ：3W/m、IP20/24V、3000K 软灯带 3.安装形式：嵌入式 4.包含接线（含烫锡）、试亮工作内容并附有试亮记录 5.其他要求：满足相关标准图集、规范、设计及验收要求等 | m | 130 |  | 49.51 | 6436.30
40 | 030412004003 |  | 艺术吊灯 | 1.名称 ：艺术吊灯 2.型号、规格：详设计 3.功能：装饰灯具 4.安装形式：吊装 5.包含接线（含烫锡）、试亮工作内容并附有试亮记录 6.其他要求：满足相关标准图集、规范、设计及验收要求等 | 套 | 2 |  | 2430.64 | 4861.28
41 | 030412005003 |  | 密闭型单管LED条形灯具 1×28W | 1.名称：密闭型单管LED条形灯具 2.型号、规格：1×28W 3.安装形式：吸顶安装 4.相关配件与灯具成套考虑在灯具材料报价中 5.包含接线（含烫锡）、试亮工作内容并附有试亮记录 6.其他要求：满足相关标准图集、规范、设计及验收要求等 | 套 | 32 |  | 90.46 | 2894.72
42 | 030412005004 |  | 密闭型双管LED条形灯具 2×28W | 1.名称：密闭型双管LED条形灯具 2.型号、规格：2×28W 3.安装形式：吸顶安装 4.相关配件与灯具成套考虑在灯具材料报价中 5.包含接线（含烫锡）、试亮工作内容并附有试亮记录 6.其他要求：满足相关标准图集、规范、设计及验收要求等 | 套 | 1 |  | 168.49 | 168.49
43 | 030412005005 |  | 吸顶节能灯 1×13W | 1.名称：吸顶节能灯 2.型号、规格：1×13W 3.安装形式：吸顶安装 4.相关配件与灯具成套考虑在灯具材料报价中 5.包含接线（含烫锡）、试亮工作内容并附有试亮记录 6.其他要求：满足相关标准图集、规范、设计及验收要求等 | 套 | 7 |  | 102.43 | 717.01
44 | 030412004004 |  | 集中电源型疏散照明灯 DC36V 9W | 1.名称：集中电源型疏散照明灯 2.型号：DC36V 9W 3.安装形式：详设计 4.其他：满足设计、施工规范、相关技术及竣工验收要求 | 套 | 15 |  | 106.43 | 1596.45
45 | 030412004005 |  | 集中电源型安全出口标志灯 DC36V 1W | 1.名称：集中电源型安全出口标志灯 2.型号：DC36V 1W 3.安装形式：详设计 4.其他：满足设计、施工规范、相关技术及竣工验收要求 | 套 | 1 |  | 93.10 | 93.10
46 | 030412004006 |  | 集中电源型疏散出口标志灯 DC36V 1W | 1.名称：集中电源型疏散出口标志灯 2.型号：DC36V 1W 3.安装形式：详设计 4.其他：满足设计、施工规范、相关技术及竣工验收要求 | 套 | 4 |  | 111.87 | 447.48
47 | 031302007001 |  | 高层施工增加费 |  | 项
48 | 031301001001 |  | 吊装加固 |  | 项
49 | 031301002001 |  | 金属抱杆安装拆除、移位 |  | 项
50 | 031301003001 |  | 平台铺设、拆除 |  | 项
51 | 031301004001 |  | 顶升、提升装置 |  | 项
52 | 031301005001 |  | 大型设备专用机具 |  | 项
53 | 031301006001 |  | 焊接工艺评定 |  | 项
54 | 031301007001 |  | 胎（模）具制作、安装、拆除 |  | 项
55 | 031301008001 |  | 防护棚制作安装拆除 |  | 项
56 | 031301009001 |  | 特殊地区施工增加 |  | 项
57 | 031301010001 |  | 安装与生产同时进行施工增加 |  | 项
58 | 031301011001 |  | 在有害身体健康环境中施工增加 |  | 项
59 | 031301012001 |  | 工程系统检测、检验 |  | 项
60 | 031301013001 |  | 设备、管道施工的安全、防冻和焊接保护 |  | 项
61 | 031301014001 |  | 焦炉烘炉、热态工程 |  | 项
62 | 031301015001 |  | 管道安拆后的充气保护 |  | 项
63 | 031301016001 |  | 隧道内施工的通风、供水、供气、供电、照明及通讯设施 |  | 项
64 | 031301017001 |  | 脚手架搭拆 |  | 项 | 1 |  | 1496.94 | 1496.94
65 | 031301018001 |  | 其他措施 |  | 项
合 计 | [8 empty] | 163855.84

## F.4 总价措施项目清单计价表(表-11)【强电工程】
总价措施项目清单计价表
工程名称： |  | 什邡市青年创业服务基地改造工程二期\单项工程【强电工程】 |  |  | 标段：
序 号 | 项目编码 |  | 项目名称 | 计算基础 | 费率 （%） | 金额 （元） | 调整费率 (%) | 调整后 金额(元) | 备注
1 | 031302001001 |  | 安全文明施工费 |  |  | 6339.25
1.1 | ① |  | 环境保护费 | 分部分项工程及单价措施项目(定额人工费+定额机械费) | 1.1 | 355.77
1.2 | ② |  | 文明施工费 | 分部分项工程及单价措施项目(定额人工费+定额机械费) | 4.6 | 1487.78
1.3 | ③ |  | 安全施工费 | 分部分项工程及单价措施项目(定额人工费+定额机械费) | 7.9 | 2555.11
1.4 | ④ |  | 临时设施费 | 分部分项工程及单价措施项目(定额人工费+定额机械费) | 6 | 1940.59
2 | 031302002001 |  | 夜间施工增加费 |  |  | 155.25
3 | 031302003001 |  | 非夜间施工增加
4 | 031302004001 |  | 二次搬运费 |  |  | 74.39
5 | 031302005001 |  | 冬雨季施工增加费 |  |  | 116.44
6 | 031302006001 |  | 已完工程及设备保护费
7 | 031302008001 |  | 工程定位复测费 |  |  | 29.11
合 计 | [5 empty] | 6714.44 | - | - | -

## F.4 总价措施项目清单计价表(表-11)带计算明细,单位~1
总价措施项目清单计价表
工程名称： |  | 什邡市青年创业服务基地改造工程二期\单项工程【强电工程】 |  |  | 标段：
序 号 | 项目编码 |  | 项目名称 | 计算基础 | 费率 （%） | 金额 （元） | 调整费率 (%) | 调整后 金额(元) | 备注
1 | 031302001001 |  | 安全文明施工费 |  | 项 | 6339.25
| ① |  | 环境保护费 | 分部分项工程及单价措施项目(定额人工费+定额机械费) | 1.1 | 355.77
| ② |  | 文明施工费 | 分部分项工程及单价措施项目(定额人工费+定额机械费) | 4.6 | 1487.78
| ③ |  | 安全施工费 | 分部分项工程及单价措施项目(定额人工费+定额机械费) | 7.9 | 2555.11
| ④ |  | 临时设施费 | 分部分项工程及单价措施项目(定额人工费+定额机械费) | 6 | 1940.59
2 | 031302002001 |  | 夜间施工增加费 |  | 项 | 155.25
| ① |  | 夜间施工费 | 分部分项工程及单价措施项目(定额人工费+定额机械费) | 0.48 | 155.25
3 | 031302003001 |  | 非夜间施工增加 |  | 项
4 | 031302004001 |  | 二次搬运费 |  | 项 | 74.39
| ① |  | 二次搬运费 | 分部分项工程及单价措施项目(定额人工费+定额机械费) | 0.23 | 74.39
5 | 031302005001 |  | 冬雨季施工增加费 |  | 项 | 116.44
| ① |  | 冬雨季施工 | 分部分项工程及单价措施项目(定额人工费+定额机械费) | 0.36 | 116.44
6 | 031302006001 |  | 已完工程及设备保护费 |  | 项
7 | 031302008001 |  | 工程定位复测费 |  | 项 | 29.11
| ① |  | 工程定位复测 | 分部分项工程及单价措施项目(定额人工费+定额机械费) | 0.09 | 29.11
合 计 | [5 empty] | 6714.44 | - | - | -

## G.1 其他项目清单计价汇总表(表-12)【强电工程】
其他项目清单与计价汇总表
工程名称： | 什邡市青年创业服务基地改造工程二期\单项工程【强电工程】 | 标段：
序号 | 项 目 名 称 | 金额（元） | 结算金额(元) | 备注
1 | 暂列金额 | 8528.51 |  | 明细详见表-12-1
2 | 暂估价
2.1 | 材料(工程设备)暂估价/结算价 | - |  | 明细详见表-12-2
2.2 | 专业工程暂估价/结算价 |  |  | 明细详见表-12-3
3 | 计日工 |  |  | 明细详见表-12-4
4 | 总承包服务费 |  |  | 明细详见表-12-5
合 计 |  | 8528.51 |  | -

## G.2 暂列金额明细表(表-12-1)【强电工程】
暂列金额明细表
工程名称： | 什邡市青年创业服务基地改造工程二期\单项工程【强电工程】 | 标段：
序号 | 项目名称 | 计量单位 | 暂定金额(元) | 备注
1 | 暂列金额 | 项 | 8528.51
合 计 |  |  | 8528.51 | -

## H 规费、税金项目清单计价表(表-13)【强电工程】
规费、税金项目计价表
工程名称： | 什邡市青年创业服务基地改造工程二期\单项工程【强电工程】 |  | 标段：
序号 | 项目名称 | 计算基础 | 计算基数 | 计算费率（％） | 金额(元)
1 | 规费 | 分部分项定额人工费+单价措施项目定额人工费 | 31922.70 | 9.34 | 2981.58
2 | 销项增值税额 | 分部分项工程费+措施项目费+其他项目费+规费+按实计算费用+创优质工程奖补偿奖励费-按规定不计税的工程设备金额-除税甲供材料（设备）费 | 182080.37 | 9 | 16387.23
3 | 附加税 | 分部分项工程费+措施项目费+其他项目费+规费+按实计算费用+创优质工程奖补偿奖励费-按规定不计税的工程设备金额-除税甲供材料（设备）费 | 182080.37 | 0.261 | 475.23
合计 |  |  |  |  | 19844.04

## E.3 单位工程投标报价汇总表(表-04)【给排水工程】
单位工程投标报价汇总表
工程名称： |  | 什邡市青年创业服务基地改造工程二期\单项工程【给排水工程】 | 标段：
序号 | 汇总内容 |  | 金 额（元） | 其中:暂估价(元)
1 | 分部分项及单价措施项目 |  | 13298.45
| 生活给水系统安装工程 |  | 5757.77
| 生活污水系统安装工程 |  | 3418.35
| 卫生洁具安装工程 |  | 3928.90
2 | 总价措施项目 |  | 833.01 | -
2.1 | 其中：安全文明施工费 |  | 786.46 | -
3 | 其他项目 |  | 706.57 | -
3.1 | 其中：暂列金额 |  | 706.57 | -
3.2 | 其中：专业工程暂估价 |  |  | -
3.3 | 其中：计日工 |  |  | -
3.4 | 其中：总承包服务费 |  |  | -
4 | 规费 |  | 370.30 | -
5 | 创优质工程奖补偿奖励费 |  |  | -
6 | 税前不含税工程造价 |  | 15208.33 | -
6.1 | 其中：除税甲供材料（设备）费 |  |  | -
7 | 销项增值税额 |  | 1368.75 | -
8 | 附加税 |  | 39.69 | -
招标控制价/投标报价总价合计=税前不含税工程造价+销项增值税额+附加税 |  |  | 16616.77

## F.1.1 分部分项工程和单价措施项目清单与计价表(表-0~2
分部分项工程和单价措施项目清单与计价表
工程名称： |  | 什邡市青年创业服务基地改造工程二期\单项工程【给排水工程】 |  |  |  |  | 标段：
序号 | 项目编码 |  | 项目名称 | 项目特征 | 计量 单位 | 工程 量 |  | 金额（元）
[8 empty] | 综合单价 | 合价 | 其 中
暂估价
1 | 031001006001 |  | 冷水管PPR De20 | 1.名称:冷水管PPR 2.介质:冷水 3.材质、规格、压力等级：PPR De20 4.连接形式：热熔，各种管件（含丝口管件）综合考虑 5.管道敷设部位及方式：综合考虑，含各类打洞、开槽及恢复 6.含管道及各类管件安装、管道标识 7.含水压试验、管道冲洗等综合考虑 8.其他要求：满足相关标准图集、规范、设计及验收要求等 | m | 52.71 |  | 19.85 | 1046.29
2 | 031001006002 |  | 冷水管PPR De25 | 1.名称:冷水管PPR 2.介质:冷水 3.材质、规格、压力等级：PPR De25 4.连接形式：热熔，各种管件（含丝口管件）综合考虑 5.管道敷设部位及方式：综合考虑，含各类打洞、开槽及恢复 6.含管道及各类管件安装、管道标识 7.含水压试验、管道冲洗等综合考虑 8.其他要求：满足相关标准图集、规范、设计及验收要求等 | m | 39.14 |  | 25.18 | 985.55
3 | 031001006003 |  | 冷水管PPR De32 | 1.名称:冷水管PPR 2.介质:冷水 3.材质、规格、压力等级：PPR De32 4.连接形式：热熔，各种管件（含丝口管件）综合考虑 5.管道敷设部位及方式：综合考虑，含各类打洞、开槽及恢复 6.含管道及各类管件安装、管道标识 7.含水压试验、管道冲洗等综合考虑 8.其他要求：满足相关标准图集、规范、设计及验收要求等 | m | 10.4 |  | 32.24 | 335.30
4 | 031001006004 |  | 冷水管PPR De40 | 1.名称:冷水管PPR 2.介质:冷水 3.材质、规格、压力等级：PPR De40 4.连接形式：热熔，各种管件（含丝口管件）综合考虑 5.管道敷设部位及方式：综合考虑，含各类打洞、开槽及恢复 6.含管道及各类管件安装、管道标识 7.含水压试验、管道冲洗等综合考虑 8.其他要求：满足相关标准图集、规范、设计及验收要求等 | m | 8.85 |  | 38.80 | 343.38
5 | 031001007001 |  | 铝合金衬塑（PP-R）复合给水管 De50 | 1.名称：铝合金衬塑（PP-R）复合给水管 2.介质：水 3.规格：De50 4.连接形式：综合考虑 5.管道敷设部位及方式：综合考虑，含各类打洞、开槽及恢复 6.含管道及各类管件安装、管道标识 7.含水压试验、管道冲洗等综合考虑 8.其他要求：满足相关标准图集、规范、设计及验收要求等 | m | 2.28 |  | 86.79 | 197.88
6 | 031001007002 |  | 铝合金衬塑（PP-R）复合给水管 De63 | 1.名称：铝合金衬塑（PP-R）复合给水管 2.介质：水 3.规格：De63 4.连接形式：综合考虑 5.管道敷设部位及方式：综合考虑，含各类打洞、开槽及恢复 6.含管道及各类管件安装、管道标识 7.含水压试验、管道冲洗等综合考虑 8.其他要求：满足相关标准图集、规范、设计及验收要求等 | m | 10.43 |  | 113.84 | 1187.35
7 | 031003013001 |  | 旋翼式水表 De63 | 1.名称：旋翼式水表 2.型号、规格：De63 3.连接形式：综合考虑,含配套水表等及检测费、连接的各种管件 4.其他要求：满足相关标准图集、规范、设计及验收要求等 | 个 | 1 |  | 179.51 | 179.51
8 | 031003001001 |  | 球墨铸铁弹性座封闸阀 De63 | 1.名称：球墨铸铁弹性座封闸阀 2.规格：DN50 3.材质：阀体采用铸铁 4.压力等级：综合考虑 5.连接形式、安装部位：综合考虑，采用法兰连接时含法兰及其安装 6.其他要求：满足相关标准图集、规范、设计及验收要求等 | 个 | 2 |  | 231.16 | 462.32
9 | 031003001002 |  | 黄铜截止阀 De20 | 1.名称：截止阀 2.规格：De20 3.材质：阀体采用铜 4.压力等级：综合考虑 5.连接形式、安装部位：综合考虑，采用法兰连接时含法兰及其安装 6.其他要求：满足相关标准图集、规范、设计及验收要求等 | 个 | 4 |  | 35.60 | 142.40
10 | 031003001003 |  | 黄铜截止阀 De25 | 1.名称：黄铜截止阀 2.规格：De25 3.材质：阀体采用铜 4.压力等级：综合考虑 5.连接形式、安装部位：综合考虑，采用法兰连接时含法兰及其安装 6.其他要求：满足相关标准图集、规范、设计及验收要求等 | 个 | 5 |  | 42.31 | 211.55
11 | 031004014001 |  | PP-R塑料堵头 De20 | 1.名称：PP-R塑料堵头 2.材质规格型号：塑料 De20 3.安装形式：螺纹连接 4.其他要求：满足相关标准图集、规范、设计及验收要求等 | 个 | 22 |  | 6.10 | 134.20
12 | 031208002001 |  | 管道橡塑管壳保温 20mm | 1.绝热材料品种：橡塑管壳保温 2.绝热厚度：20mm 3.设备形式：管道 4.其他：满足设计及规范要求、技术标准、招标文件、合同要求等 | m | 43.22 |  | 12.31 | 532.04
13 | 031001006005 |  | PVC-U塑料排水管 De50 | 1.名称：PVC-U塑料排水管 2.安装部位：室内 3.介质：污水、废水、通气综合 4.材质：PVC-U塑料 5.型号、规格：De50 6.连接形式：粘接 7.管道敷设部位及方式：综合考虑，含孔洞预留及安装后的堵洞 8.管件：综合考虑,且含通气帽、伸缩节、检查口等 9.通球、灌水试验按设计要求 10.其他要求：满足相关标准图集、规范、设计及验收要求等 | m | 8.07 |  | 26.13 | 210.87
14 | 031001006006 |  | PVC-U塑料排水管 De75 | 1.名称：PVC-U塑料排水管 2.安装部位：室内 3.介质：污水、废水、通气综合 4.材质：PVC-U塑料 5.型号、规格：De75 6.连接形式：粘接 7.管道敷设部位及方式：综合考虑，含孔洞预留及安装后的堵洞 8.管件：综合考虑,且含通气帽、伸缩节、检查口等 9.通球、灌水试验按设计要求 10.其他要求：满足相关标准图集、规范、设计及验收要求等 | m | 32.95 |  | 39.31 | 1295.26
15 | 031001006007 |  | PVC-U塑料排水管 De110 | 1.名称：PVC-U塑料排水管 2.安装部位：室内 3.介质：污水、废水、通气综合 4.材质：UPVC塑料管 5.型号、规格：De110 6.连接形式：粘接 7.管道敷设部位及方式：综合考虑，含孔洞预留及安装后的堵洞 8.管件：综合考虑,且含通气帽、伸缩节、检查口等 9.通球、灌水试验按设计要求 10.其他要求：满足相关标准图集、规范、设计及验收要求等 | m | 24.91 |  | 61.92 | 1542.43
16 | 031001007003 |  | 双壁波纹排水管 De160 | 1.名称：双壁波纹排水管 2.安装部位：室外 3.介质：雨水、污水、废水(综合考虑） 4.材质、规格：De160 5.连接形式：热熔连接，橡胶圈密封柔性接口 6.其他要求：满足相关标准图集、规范、设计及验收要求等 | m | 9.28 |  | 19.59 | 181.80
17 | 031004014002 |  | 圆形地漏 De50 | 1.名称：圆形地漏 2.材质：详设计 3.型号、规格：De50 4.含孔洞预留及安装后的堵洞 5.其他要求：满足相关标准图集、规范、设计及验收要求等 | 个 | 2 |  | 29.37 | 58.74
18 | 031004014003 |  | 网框式地漏 De160 | 1.名称：网框式地漏 2.材质：详设计 3.型号、规格：De160 4.含孔洞预留及安装后的堵洞 5.其他要求：满足相关标准图集、规范、设计及验收要求等 | 个 | 1 |  | 129.25 | 129.25
19 | 031004003001 |  | 洗脸盆 | 1.名称：洗脸盆 2.材质：陶瓷 3.组装形式：成套 4.配套立式水嘴，角型阀、连接软管、下水存水弯等其他附件 5.含感应装置及其连接配管、电线等 6.详见09S304 7.其他：满足设计及规范要求、技术标准、招标文件、合同要求等 | 组 | 2 |  | 830.96 | 1661.92
20 | 031004006001 |  | 蹲式大便器 | 1.名称：蹲式大便器 2.材质：陶瓷 3.组装形式：成套 4.配套感应冲洗阀DN25，角阀、连接软管、下水存水弯等其他附件 5.含感应装置及其连接配管、电线等 6.其他：满足设计及规范要求、技术标准、招标文件、合同要求等 | 组 | 2 |  | 721.85 | 1443.70
21 | 031004008001 |  | 拖布池 | 1.名称：拖布池 2.材质：陶瓷 3.组装形式：成套 4.安装参考图集09S304 5.其他：满足设计及规范要求、技术标准、招标文件、合同要求等 | 组 | 2 |  | 411.64 | 823.28
22 | 031302007002 |  | 高层施工增加费 |  | 项
23 | 031301001002 |  | 吊装加固 |  | 项
24 | 031301002002 |  | 金属抱杆安装拆除、移位 |  | 项
25 | 031301003002 |  | 平台铺设、拆除 |  | 项
26 | 031301004002 |  | 顶升、提升装置 |  | 项
27 | 031301005002 |  | 大型设备专用机具 |  | 项
28 | 031301006002 |  | 焊接工艺评定 |  | 项
29 | 031301007002 |  | 胎（模）具制作、安装、拆除 |  | 项
30 | 031301008002 |  | 防护棚制作安装拆除 |  | 项
31 | 031301009002 |  | 特殊地区施工增加 |  | 项
32 | 031301010002 |  | 安装与生产同时进行施工增加 |  | 项
33 | 031301011002 |  | 在有害身体健康环境中施工增加 |  | 项
34 | 031301012002 |  | 工程系统检测、检验 |  | 项
35 | 031301013002 |  | 设备、管道施工的安全、防冻和焊接保护 |  | 项
36 | 031301014002 |  | 焦炉烘炉、热态工程 |  | 项
37 | 031301015002 |  | 管道安拆后的充气保护 |  | 项
38 | 031301016002 |  | 隧道内施工的通风、供水、供气、供电、照明及通讯设施 |  | 项
39 | 031301017002 |  | 脚手架搭拆 |  | 项 | 1 |  | 193.43 | 193.43
40 | 031301018002 |  | 其他措施 |  | 项
合 计 | [8 empty] | 13298.45

## F.4 总价措施项目清单计价表(表-11)【给排水工程】
总价措施项目清单计价表
工程名称： |  | 什邡市青年创业服务基地改造工程二期\单项工程【给排水工程】 |  |  | 标段：
序 号 | 项目编码 |  | 项目名称 | 计算基础 | 费率 （%） | 金额 （元） | 调整费率 (%) | 调整后 金额(元) | 备注
1 | 031302001002 |  | 安全文明施工费 |  |  | 786.46
1.1 | ① |  | 环境保护费 | 分部分项工程及单价措施项目(定额人工费+定额机械费) | 1.1 | 44.14
1.2 | ② |  | 文明施工费 | 分部分项工程及单价措施项目(定额人工费+定额机械费) | 4.6 | 184.58
1.3 | ③ |  | 安全施工费 | 分部分项工程及单价措施项目(定额人工费+定额机械费) | 7.9 | 316.99
1.4 | ④ |  | 临时设施费 | 分部分项工程及单价措施项目(定额人工费+定额机械费) | 6 | 240.75
2 | 031302002002 |  | 夜间施工增加费 |  |  | 19.26
3 | 031302003002 |  | 非夜间施工增加
4 | 031302004002 |  | 二次搬运费 |  |  | 9.23
5 | 031302005002 |  | 冬雨季施工增加费 |  |  | 14.45
6 | 031302006002 |  | 已完工程及设备保护费
7 | 031302008002 |  | 工程定位复测费 |  |  | 3.61
合 计 | [5 empty] | 833.01 | - | - | -

## F.4 总价措施项目清单计价表(表-11)带计算明细,单位~2
总价措施项目清单计价表
工程名称： |  | 什邡市青年创业服务基地改造工程二期\单项工程【给排水工程】 |  |  | 标段：
序 号 | 项目编码 |  | 项目名称 | 计算基础 | 费率 （%） | 金额 （元） | 调整费率 (%) | 调整后 金额(元) | 备注
1 | 031302001002 |  | 安全文明施工费 |  | 项 | 786.46
| ① |  | 环境保护费 | 分部分项工程及单价措施项目(定额人工费+定额机械费) | 1.1 | 44.14
| ② |  | 文明施工费 | 分部分项工程及单价措施项目(定额人工费+定额机械费) | 4.6 | 184.58
| ③ |  | 安全施工费 | 分部分项工程及单价措施项目(定额人工费+定额机械费) | 7.9 | 316.99
| ④ |  | 临时设施费 | 分部分项工程及单价措施项目(定额人工费+定额机械费) | 6 | 240.75
2 | 031302002002 |  | 夜间施工增加费 |  | 项 | 19.26
| ① |  | 夜间施工费 | 分部分项工程及单价措施项目(定额人工费+定额机械费) | 0.48 | 19.26
3 | 031302003002 |  | 非夜间施工增加 |  | 项
4 | 031302004002 |  | 二次搬运费 |  | 项 | 9.23
| ① |  | 二次搬运费 | 分部分项工程及单价措施项目(定额人工费+定额机械费) | 0.23 | 9.23
5 | 031302005002 |  | 冬雨季施工增加费 |  | 项 | 14.45
| ① |  | 冬雨季施工 | 分部分项工程及单价措施项目(定额人工费+定额机械费) | 0.36 | 14.45
6 | 031302006002 |  | 已完工程及设备保护费 |  | 项
7 | 031302008002 |  | 工程定位复测费 |  | 项 | 3.61
| ① |  | 工程定位复测 | 分部分项工程及单价措施项目(定额人工费+定额机械费) | 0.09 | 3.61
合 计 | [5 empty] | 833.01 | - | - | -

## G.1 其他项目清单计价汇总表(表-12)【给排水工程】
其他项目清单与计价汇总表
工程名称： | 什邡市青年创业服务基地改造工程二期\单项工程【给排水工程】 | 标段：
序号 | 项 目 名 称 | 金额（元） | 结算金额(元) | 备注
1 | 暂列金额 | 706.57 |  | 明细详见表-12-1
2 | 暂估价
2.1 | 材料(工程设备)暂估价/结算价 | - |  | 明细详见表-12-2
2.2 | 专业工程暂估价/结算价 |  |  | 明细详见表-12-3
3 | 计日工 |  |  | 明细详见表-12-4
4 | 总承包服务费 |  |  | 明细详见表-12-5
合 计 |  | 706.57 |  | -

## G.2 暂列金额明细表(表-12-1)【给排水工程】
暂列金额明细表
工程名称： | 什邡市青年创业服务基地改造工程二期\单项工程【给排水工程】 | 标段：
序号 | 项目名称 | 计量单位 | 暂定金额(元) | 备注
1 | 暂列金额 | 项 | 706.57
合 计 |  |  | 706.57 | -

## H 规费、税金项目清单计价表(表-13)【给排水工程】
规费、税金项目计价表
工程名称： | 什邡市青年创业服务基地改造工程二期\单项工程【给排水工程】 |  | 标段：
序号 | 项目名称 | 计算基础 | 计算基数 | 计算费率（％） | 金额(元)
1 | 规费 | 分部分项定额人工费+单价措施项目定额人工费 | 3964.62 | 9.34 | 370.30
2 | 销项增值税额 | 分部分项工程费+措施项目费+其他项目费+规费+按实计算费用+创优质工程奖补偿奖励费-按规定不计税的工程设备金额-除税甲供材料（设备）费 | 15208.33 | 9 | 1368.75
3 | 附加税 | 分部分项工程费+措施项目费+其他项目费+规费+按实计算费用+创优质工程奖补偿奖励费-按规定不计税的工程设备金额-除税甲供材料（设备）费 | 15208.33 | 0.261 | 39.69
合计 |  |  |  |  | 1778.74

## E.3 单位工程投标报价汇总表(表-04)【消防水工程】
单位工程投标报价汇总表
工程名称： |  | 什邡市青年创业服务基地改造工程二期\单项工程【消防水工程】 | 标段：
序号 | 汇总内容 |  | 金 额（元） | 其中:暂估价(元)
1 | 分部分项及单价措施项目 |  | 247626.58
| 消火栓系统拆除工程 |  | 209.17
| 消火栓系统安装工程 |  | 4151.23
| 自动喷淋系统拆除工程 |  | 16518.60
| 自动喷淋系统安装工程 |  | 221629.00
2 | 总价措施项目 |  | 26433.85 | -
2.1 | 其中：安全文明施工费 |  | 24956.81 | -
3 | 其他项目 |  | 13703.02 | -
3.1 | 其中：暂列金额 |  | 13703.02 | -
3.2 | 其中：专业工程暂估价 |  |  | -
3.3 | 其中：计日工 |  |  | -
3.4 | 其中：总承包服务费 |  |  | -
4 | 规费 |  | 9797.02 | -
5 | 创优质工程奖补偿奖励费 |  |  | -
6 | 税前不含税工程造价 |  | 297560.47 | -
6.1 | 其中：除税甲供材料（设备）费 |  |  | -
7 | 销项增值税额 |  | 26780.44 | -
8 | 附加税 |  | 776.63 | -
招标控制价/投标报价总价合计=税前不含税工程造价+销项增值税额+附加税 |  |  | 325117.54

## F.1.1 分部分项工程和单价措施项目清单与计价表(表-0~3
分部分项工程和单价措施项目清单与计价表
工程名称： |  | 什邡市青年创业服务基地改造工程二期\单项工程【消防水工程】 |  |  |  |  | 标段：
序号 | 项目编码 |  | 项目名称 | 项目特征 | 计量 单位 | 工程 量 |  | 金额（元）
[8 empty] | 综合单价 | 合价 | 其 中
暂估价
1 | 030901002001 |  | 拆除消火栓内外热镀锌钢管 DN65 | 1.名称：拆除消火栓内外热镀锌钢管 DN65 2.型号、规格：综合考虑 3.工地运输由投标人自行综合考虑在报价中 4.包含保护性拆除并运到业主指定地点堆放，便于下次再次利用。 5.为完成本项目安装的所有工作内容，未尽事宜详见设计、相关图集、标准、施工及验收规范要求 | m | 4.6 |  | 23.18 | 106.63
2 | 030901010001 |  | 拆除减压稳压型消火栓箱 SNW65-II | 1.名称：保护性拆除减压稳压型消火栓箱 SNW65-II 2.型号、规格：综合考虑 3.工地运输由投标人自行综合考虑在报价中 4.包含保护性拆除并运到业主指定地点堆放，便于下次再次利用。 5.为完成本项目安装的所有工作内容，未尽事宜详见设计、相关图集、标准、施工及验收规范要求 | 套 | 2 |  | 76.27 | 152.54
3 | 自编001 |  | 残值回收 |  | 项 | 1 |  | -50.00 | -50.00
4 | 030901002002 |  | 消火栓内外热镀锌钢管 DN65 | 1.安装部位:室内(含井道)、室外 2.材质:内外热镀锌钢管 3.型号、规格:DN65 4.公称压力、连接方式:综合 5.包含管件（包括沟槽管件）安装，管件类型综合考虑 6.含管道刷漆、标识、管道水冲洗、管道水压试验 7.开槽、留槽、打洞、留洞、补槽补洞等 8.管道支架制作安装除锈刷油 9.其他要求：满足相关标准图集、规范、设计及验收要求等 | m | 34.99 |  | 93.42 | 3268.77
5 | 030901010002 |  | 减压稳压型消火栓箱 SNW65-II（利旧） | 1.名称：减压稳压型消火栓箱 SNW65-II 2.型号、规格：DN65 普通型、薄型综合考虑 3.箱体规格、材质、表面处理工艺及颜色综合考虑 4.箱内配置满足招标技术要求 5.其他要求：满足相关标准图集、规范、设计及验收要求等 | 套 | 2 |  | 154.26 | 308.52
6 | 030905002001 |  | 消火栓灭火控制装置调试 | 1.名称：消火栓灭火控制装置调试 2.其他要求：满足相关标准图集、规范、设计及验收要求等 | 点 | 2 |  | 286.97 | 573.94
7 | 030807003001 |  | 拆除安全信号蝶阀 DN150 | 1.名称：拆除安全信号蝶阀 DN150 2.型号、规格：综合考虑 3.工地运输由投标人自行综合考虑在报价中 4.包含保护性拆除并运到业主指定地点堆放，便于下次再次利用。 5.为完成本项目安装的所有工作内容，未尽事宜详见设计、相关图集、标准、施工及验收规范要求 | 个 | 1 |  | 147.62 | 147.62
8 | 030901006001 |  | 拆除水流指示器 DN150 | 1.名称：拆除水流指示器 DN150 2.型号、规格：综合考虑 3.工地运输由投标人自行综合考虑在报价中 4.包含保护性拆除并运到业主指定地点堆放，便于下次再次利用。 5.为完成本项目安装的所有工作内容，未尽事宜详见设计、相关图集、标准、施工及验收规范要求 | 个 | 1 |  | 111.63 | 111.63
9 | 030901007001 |  | 拆除减压孔板 DN150 | 1.名称：拆除减压孔板 DN150 2.型号、规格：综合考虑 3.工地运输由投标人自行综合考虑在报价中 4.包含保护性拆除并运到业主指定地点堆放，便于下次再次利用。 5.为完成本项目安装的所有工作内容，未尽事宜详见设计、相关图集、标准、施工及验收规范要求 | 个 | 1 |  | 62.91 | 62.91
10 | 030901008001 |  | 拆除末端试水阀 DN25 | 1.名称：拆除末端试水阀 DN25 2.型号、规格：综合考虑 3.工地运输由投标人自行综合考虑在报价中 4.包含保护性拆除并运到业主指定地点堆放，便于下次再次利用。 5.为完成本项目安装的所有工作内容，未尽事宜详见设计、相关图集、标准、施工及验收规范要求 | 个 | 1 |  | 80.48 | 80.48
11 | 030901003001 |  | 拆除喷淋喷头（有吊顶） | 1.名称：拆除喷淋喷头（有吊顶） 2.型号、规格：综合考虑 3.工地运输由投标人自行综合考虑在报价中 4.包含保护性拆除并运到业主指定地点堆放，便于下次再次利用。 5.为完成本项目安装的所有工作内容，未尽事宜详见设计、相关图集、标准、施工及验收规范要求 | 个 | 200 |  | 11.89 | 2378.00
12 | 030901001001 |  | 拆除喷淋内外热镀锌钢管 DN25 | 1.名称：拆除喷淋内外热镀锌钢管 DN25 2.型号、规格：综合考虑 3.工地运输由投标人自行综合考虑在报价中 4.包含保护性拆除并运到业主指定地点堆放，便于下次再次利用。 5.为完成本项目安装的所有工作内容，未尽事宜详见设计、相关图集、标准、施工及验收规范要求 | m | 300 |  | 14.66 | 4398.00
13 | 030901001002 |  | 拆除喷淋内外热镀锌钢管 DN32 | 1.名称：拆除喷淋内外热镀锌钢管 DN32 2.型号、规格：综合考虑 3.工地运输由投标人自行综合考虑在报价中 4.包含保护性拆除并运到业主指定地点堆放，便于下次再次利用。 5.为完成本项目安装的所有工作内容，未尽事宜详见设计、相关图集、标准、施工及验收规范要求 | m | 170 |  | 17.01 | 2891.70
14 | 030901001003 |  | 拆除喷淋内外热镀锌钢管 DN40 | 1.名称：拆除喷淋内外热镀锌钢管 DN40 2.型号、规格：综合考虑 3.工地运输由投标人自行综合考虑在报价中 4.包含保护性拆除并运到业主指定地点堆放，便于下次再次利用。 5.为完成本项目安装的所有工作内容，未尽事宜详见设计、相关图集、标准、施工及验收规范要求 | m | 50 |  | 22.87 | 1143.50
15 | 030901001004 |  | 拆除喷淋内外热镀锌钢管 DN50 | 1.名称：拆除喷淋内外热镀锌钢管 DN50 2.型号、规格：综合考虑 3.工地运输由投标人自行综合考虑在报价中 4.包含保护性拆除并运到业主指定地点堆放，便于下次再次利用。 5.为完成本项目安装的所有工作内容，未尽事宜详见设计、相关图集、标准、施工及验收规范要求 | m | 50 |  | 24.02 | 1201.00
16 | 030901001005 |  | 拆除喷淋内外热镀锌钢管 DN65 | 1.名称：拆除喷淋内外热镀锌钢管 DN65 2.型号、规格：综合考虑 3.工地运输由投标人自行综合考虑在报价中 4.包含保护性拆除并运到业主指定地点堆放，便于下次再次利用。 5.为完成本项目安装的所有工作内容，未尽事宜详见设计、相关图集、标准、施工及验收规范要求 | m | 20 |  | 20.22 | 404.40
17 | 030901001006 |  | 拆除喷淋内外热镀锌钢管 DN80 | 1.名称：拆除喷淋内外热镀锌钢管 DN80 2.型号、规格：综合考虑 3.工地运输由投标人自行综合考虑在报价中 4.包含保护性拆除并运到业主指定地点堆放，便于下次再次利用。 5.为完成本项目安装的所有工作内容，未尽事宜详见设计、相关图集、标准、施工及验收规范要求 | m | 30 |  | 23.01 | 690.30
18 | 030901001007 |  | 拆除喷淋内外热镀锌钢管 DN100 | 1.名称：拆除喷淋内外热镀锌钢管 DN100 2.型号、规格：综合考虑 3.工地运输由投标人自行综合考虑在报价中 4.包含保护性拆除并运到业主指定地点堆放，便于下次再次利用。 5.为完成本项目安装的所有工作内容，未尽事宜详见设计、相关图集、标准、施工及验收规范要求 | m | 20 |  | 23.46 | 469.20
19 | 030901001008 |  | 拆除喷淋内外热镀锌钢管 DN125 | 1.名称：拆除喷淋内外热镀锌钢管 DN125 2.型号、规格：综合考虑 3.工地运输由投标人自行综合考虑在报价中 4.包含保护性拆除并运到业主指定地点堆放，便于下次再次利用。 5.为完成本项目安装的所有工作内容，未尽事宜详见设计、相关图集、标准、施工及验收规范要求 | m | 10 |  | 29.02 | 290.20
20 | 030901001009 |  | 拆除喷淋内外热镀锌钢管 DN150 | 1.名称：拆除喷淋内外热镀锌钢管 DN150 2.型号、规格：综合考虑 3.工地运输由投标人自行综合考虑在报价中 4.包含保护性拆除并运到业主指定地点堆放，便于下次再次利用。 5.为完成本项目安装的所有工作内容，未尽事宜详见设计、相关图集、标准、施工及验收规范要求 | m | 30 |  | 31.57 | 947.10
21 | 031002001001 |  | 拆除管道支架制作安装及刷油 | 1.名称：拆除管道支架制作安装及刷油 2.型号、规格：综合考虑 3.工地运输由投标人自行综合考虑在报价中 4.包含保护性拆除并运到业主指定地点堆放，便于下次再次利用。 5.为完成本项目安装的所有工作内容，未尽事宜详见设计、相关图集、标准、施工及验收规范要求 | Kg | 378.3 |  | 8.73 | 3302.56
22 | 自编002 |  | 残值回收 |  | 项 | 1 |  | -2000.00 | -2000.00
23 | 030807003002 |  | 安全信号蝶阀 DN150 | 1.名称:安全信号蝶阀 2.规格:DN150 3.阀门材质、密封方式、压力等级综合考虑 4.连接形式:综合考虑，采用法兰连接时含法兰及其安装 5.各类连接方式所需的主材、辅材综合考虑 6.其他要求：满足相关标准图集、规范、设计及验收要求等 | 个 | 1 |  | 743.30 | 743.30
24 | 030901006002 |  | 水流指示器 DN150 | 1.名称：水流指示器 2.规格:DN150 3.水流指示器材质、密封方式、压力等级综合考虑 4.连接形式:综合考虑，采用法兰连接时含法兰及其安装 5.各类连接方式所需的主材、辅材综合考虑 6.其他要求：满足相关标准图集、规范、设计及验收要求等 | 个 | 1 |  | 450.86 | 450.86
25 | 030901007002 |  | 减压孔板 DN150 | 1.名称:减压孔板 2.规格:DN150 3.孔板孔径：综合考虑 4.压力等级：综合考虑 5.连接形式、安装部位：综合考虑，采用法兰连接时含法兰及其安装 6.其他要求：满足相关标准图集、规范、设计及验收要求等 | 个 | 1 |  | 348.06 | 348.06
26 | 030901008002 |  | 末端试水阀 DN25 | 1.类型：末端试水阀 2.型号、规格：DN25 3.阀门的结构、材质、密封方式、压力等级综合考虑 4.连接形式:综合考虑 5.各类连接方式所需的主材、辅材综合考虑 6.其他要求：满足相关标准图集、规范、设计及验收要求等 | 个 | 1 |  | 264.06 | 264.06
27 | 031003001004 |  | 截止阀 DN25 | 1.名称：截止阀 2.规格：DN25 3.材质：阀体采用铜 4.压力等级：综合考虑 5.连接形式、安装部位：综合考虑，采用法兰连接时含法兰及其安装 6.其他要求：满足相关标准图集、规范、设计及验收要求等 | 个 | 1 |  | 48.43 | 48.43
28 | 030901003002 |  | 喷淋喷头（有吊顶） | 1.名称:喷淋喷头 2.安装部位:室内，有吊顶，含装饰盘 3.型号、规格:综合考虑 4.连接形式:螺纹连接 5.其他要求：满足相关标准图集、规范、设计及验收要求等 | 个 | 212 |  | 60.88 | 12906.56
29 | 030901001010 |  | 喷淋内外热镀锌钢管 DN25 | 1.安装部位:室内(含井道)、室外 2.材质:内外热镀锌钢管 3.型号、规格:DN25 4.公称压力、连接方式:综合 5.包含管件（包括沟槽管件）安装，管件类型综合考虑 6.含管道刷漆、标识、管道水冲洗、管道水压试验 7.开槽、留槽、打洞、留洞、补槽补洞等 8.其他要求：满足相关标准图集、规范、设计及验收要求等 | m | 325.71 |  | 45.52 | 14826.32
30 | 030901001011 |  | 喷淋内外热镀锌钢管 DN32 | 1.安装部位:室内(含井道)、室外 2.材质:内外热镀锌钢管 3.型号、规格:DN32 4.公称压力、连接方式:综合 5.包含管件（包括沟槽管件）安装，管件类型综合考虑 6.含管道刷漆、标识、管道水冲洗、管道水压试验 7.开槽、留槽、打洞、留洞、补槽补洞等 8.其他要求：满足相关标准图集、规范、设计及验收要求等 | m | 176.58 |  | 56.81 | 10031.51
31 | 030901001012 |  | 喷淋内外热镀锌钢管 DN40 | 1.安装部位:室内(含井道)、室外 2.材质:内外热镀锌钢管 3.型号、规格:DN40 4.公称压力、连接方式:综合 5.包含管件（包括沟槽管件）安装，管件类型综合考虑 6.含管道刷漆、标识、管道水冲洗、管道水压试验 7.开槽、留槽、打洞、留洞、补槽补洞等 8.其他要求：满足相关标准图集、规范、设计及验收要求等 | m | 51.7 |  | 73.19 | 3783.92
32 | 030901001013 |  | 喷淋内外热镀锌钢管 DN50 | 1.安装部位:室内(含井道)、室外 2.材质:内外热镀锌钢管 3.型号、规格:DN50 4.公称压力、连接方式:综合 5.包含管件（包括沟槽管件）安装，管件类型综合考虑 6.含管道刷漆、标识、管道水冲洗、管道水压试验 7.开槽、留槽、打洞、留洞、补槽补洞等 8.其他要求：满足相关标准图集、规范、设计及验收要求等 | m | 46.43 |  | 78.15 | 3628.50
33 | 030901001014 |  | 喷淋内外热镀锌钢管 DN65 | 1.安装部位:室内(含井道)、室外 2.材质:内外热镀锌钢管 3.型号、规格:DN65 4.公称压力、连接方式:综合 5.包含管件（包括沟槽管件）安装，管件类型综合考虑 6.含管道刷漆、标识、管道水冲洗、管道水压试验 7.开槽、留槽、打洞、留洞、补槽补洞等 8.其他要求：满足相关标准图集、规范、设计及验收要求等 | m | 21.18 |  | 93.68 | 1984.14
34 | 030901001015 |  | 喷淋内外热镀锌钢管 DN80 | 1.安装部位:室内(含井道)、室外 2.材质:内外热镀锌钢管 3.型号、规格:DN80 4.公称压力、连接方式:综合 5.包含管件（包括沟槽管件）安装，管件类型综合考虑 6.含管道刷漆、标识、管道水冲洗、管道水压试验 7.开槽、留槽、打洞、留洞、补槽补洞等 8.其他要求：满足相关标准图集、规范、设计及验收要求等 | m | 34.81 |  | 110.34 | 3840.94
35 | 030901001016 |  | 喷淋内外热镀锌钢管 DN100 | 1.安装部位:室内(含井道)、室外 2.材质:内外热镀锌钢管 3.型号、规格:DN100 4.公称压力、连接方式:综合 5.包含管件（包括沟槽管件）安装，管件类型综合考虑 6.含管道刷漆、标识、管道水冲洗、管道水压试验 7.开槽、留槽、打洞、留洞、补槽补洞等 8.其他要求：满足相关标准图集、规范、设计及验收要求等 | m | 18.77 |  | 128.81 | 2417.76
36 | 030901001017 |  | 喷淋内外热镀锌钢管 DN125 | 1.安装部位:室内(含井道)、室外 2.材质:内外热镀锌钢管 3.型号、规格:DN125 4.公称压力、连接方式:综合 5.包含管件（包括沟槽管件）安装，管件类型综合考虑 6.含管道刷漆、标识、管道水冲洗、管道水压试验 7.开槽、留槽、打洞、留洞、补槽补洞等 8.其他要求：满足相关标准图集、规范、设计及验收要求等 | m | 6.51 |  | 170.12 | 1107.48
37 | 030901001018 |  | 喷淋内外热镀锌钢管 DN150 | 1.安装部位:室内(含井道)、室外 2.材质:内外热镀锌钢管 3.型号、规格:DN150 4.公称压力、连接方式:综合 5.包含管件（包括沟槽管件）安装，管件类型综合考虑 6.含管道刷漆、标识、管道水冲洗、管道水压试验 7.开槽、留槽、打洞、留洞、补槽补洞等 8.其他要求：满足相关标准图集、规范、设计及验收要求等 | m | 28.53 |  | 197.02 | 5620.98
38 | 031002001002 |  | 管道支架制作安装及刷油 | 1.材质：型钢综合 2.刷油：先除锈后，刷防锈漆两道，再刷醇酸磁漆两道 | Kg | 6114.63 |  | 26.04 | 159224.97
39 | 030905002002 |  | 自动喷淋灭火控制装置调试 | 1.名称：自动喷淋灭火控制装置调试 2.其他要求：满足相关标准图集、规范、设计及验收要求等 | 点 | 1 |  | 401.21 | 401.21
40 | 031302007003 |  | 高层施工增加费 |  | 项
41 | 031301001003 |  | 吊装加固 |  | 项
42 | 031301002003 |  | 金属抱杆安装拆除、移位 |  | 项
43 | 031301003003 |  | 平台铺设、拆除 |  | 项
44 | 031301004003 |  | 顶升、提升装置 |  | 项
45 | 031301005003 |  | 大型设备专用机具 |  | 项
46 | 031301006003 |  | 焊接工艺评定 |  | 项
47 | 031301007003 |  | 胎（模）具制作、安装、拆除 |  | 项
48 | 031301008003 |  | 防护棚制作安装拆除 |  | 项
49 | 031301009003 |  | 特殊地区施工增加 |  | 项
50 | 031301010003 |  | 安装与生产同时进行施工增加 |  | 项
51 | 031301011003 |  | 在有害身体健康环境中施工增加 |  | 项
52 | 031301012003 |  | 工程系统检测、检验 |  | 项
53 | 031301013003 |  | 设备、管道施工的安全、防冻和焊接保护 |  | 项
54 | 031301014003 |  | 焦炉烘炉、热态工程 |  | 项
55 | 031301015003 |  | 管道安拆后的充气保护 |  | 项
56 | 031301016003 |  | 隧道内施工的通风、供水、供气、供电、照明及通讯设施 |  | 项
57 | 031301017003 |  | 脚手架搭拆 |  | 项 | 1 |  | 5118.58 | 5118.58
58 | 031301018003 |  | 其他措施 |  | 项
合 计 | [8 empty] | 247626.58

## F.4 总价措施项目清单计价表(表-11)【消防水工程】
总价措施项目清单计价表
工程名称： |  | 什邡市青年创业服务基地改造工程二期\单项工程【消防水工程】 |  |  | 标段：
序 号 | 项目编码 |  | 项目名称 | 计算基础 | 费率 （%） | 金额 （元） | 调整费率 (%) | 调整后 金额(元) | 备注
1 | 031302001003 |  | 安全文明施工费 |  |  | 24956.81
1.1 | ① |  | 环境保护费 | 分部分项工程及单价措施项目(定额人工费+定额机械费) | 1.1 | 1400.64
1.2 | ② |  | 文明施工费 | 分部分项工程及单价措施项目(定额人工费+定额机械费) | 4.6 | 5857.21
1.3 | ③ |  | 安全施工费 | 分部分项工程及单价措施项目(定额人工费+定额机械费) | 7.9 | 10059.12
1.4 | ④ |  | 临时设施费 | 分部分项工程及单价措施项目(定额人工费+定额机械费) | 6 | 7639.84
2 | 031302002003 |  | 夜间施工增加费 |  |  | 611.19
3 | 031302003003 |  | 非夜间施工增加
4 | 031302004003 |  | 二次搬运费 |  |  | 292.86
5 | 031302005003 |  | 冬雨季施工增加费 |  |  | 458.39
6 | 031302006003 |  | 已完工程及设备保护费
7 | 031302008003 |  | 工程定位复测费 |  |  | 114.60
合 计 | [5 empty] | 26433.85 | - | - | -

## F.4 总价措施项目清单计价表(表-11)带计算明细,单位~3
总价措施项目清单计价表
工程名称： |  | 什邡市青年创业服务基地改造工程二期\单项工程【消防水工程】 |  |  | 标段：
序 号 | 项目编码 |  | 项目名称 | 计算基础 | 费率 （%） | 金额 （元） | 调整费率 (%) | 调整后 金额(元) | 备注
1 | 031302001003 |  | 安全文明施工费 |  | 项 | 24956.81
| ① |  | 环境保护费 | 分部分项工程及单价措施项目(定额人工费+定额机械费) | 1.1 | 1400.64
| ② |  | 文明施工费 | 分部分项工程及单价措施项目(定额人工费+定额机械费) | 4.6 | 5857.21
| ③ |  | 安全施工费 | 分部分项工程及单价措施项目(定额人工费+定额机械费) | 7.9 | 10059.12
| ④ |  | 临时设施费 | 分部分项工程及单价措施项目(定额人工费+定额机械费) | 6 | 7639.84
2 | 031302002003 |  | 夜间施工增加费 |  | 项 | 611.19
| ① |  | 夜间施工费 | 分部分项工程及单价措施项目(定额人工费+定额机械费) | 0.48 | 611.19
3 | 031302003003 |  | 非夜间施工增加 |  | 项
4 | 031302004003 |  | 二次搬运费 |  | 项 | 292.86
| ① |  | 二次搬运费 | 分部分项工程及单价措施项目(定额人工费+定额机械费) | 0.23 | 292.86
5 | 031302005003 |  | 冬雨季施工增加费 |  | 项 | 458.39
| ① |  | 冬雨季施工 | 分部分项工程及单价措施项目(定额人工费+定额机械费) | 0.36 | 458.39
6 | 031302006003 |  | 已完工程及设备保护费 |  | 项
7 | 031302008003 |  | 工程定位复测费 |  | 项 | 114.60
| ① |  | 工程定位复测 | 分部分项工程及单价措施项目(定额人工费+定额机械费) | 0.09 | 114.60
合 计 | [5 empty] | 26433.85 | - | - | -

## G.1 其他项目清单计价汇总表(表-12)【消防水工程】
其他项目清单与计价汇总表
工程名称： | 什邡市青年创业服务基地改造工程二期\单项工程【消防水工程】 | 标段：
序号 | 项 目 名 称 | 金额（元） | 结算金额(元) | 备注
1 | 暂列金额 | 13703.02 |  | 明细详见表-12-1
2 | 暂估价
2.1 | 材料(工程设备)暂估价/结算价 | - |  | 明细详见表-12-2
2.2 | 专业工程暂估价/结算价 |  |  | 明细详见表-12-3
3 | 计日工 |  |  | 明细详见表-12-4
4 | 总承包服务费 |  |  | 明细详见表-12-5
合 计 |  | 13703.02 |  | -

## G.2 暂列金额明细表(表-12-1)【消防水工程】
暂列金额明细表
工程名称： | 什邡市青年创业服务基地改造工程二期\单项工程【消防水工程】 | 标段：
序号 | 项目名称 | 计量单位 | 暂定金额(元) | 备注
1 | 暂列金额 | 项 | 13703.02
合 计 |  |  | 13703.02 | -

## H 规费、税金项目清单计价表(表-13)【消防水工程】
规费、税金项目计价表
工程名称： | 什邡市青年创业服务基地改造工程二期\单项工程【消防水工程】 |  | 标段：
序号 | 项目名称 | 计算基础 | 计算基数 | 计算费率（％） | 金额(元)
1 | 规费 | 分部分项定额人工费+单价措施项目定额人工费 | 104893.17 | 9.34 | 9797.02
2 | 销项增值税额 | 分部分项工程费+措施项目费+其他项目费+规费+按实计算费用+创优质工程奖补偿奖励费-按规定不计税的工程设备金额-除税甲供材料（设备）费 | 297560.47 | 9 | 26780.44
3 | 附加税 | 分部分项工程费+措施项目费+其他项目费+规费+按实计算费用+创优质工程奖补偿奖励费-按规定不计税的工程设备金额-除税甲供材料（设备）费 | 297560.47 | 0.261 | 776.63
合计 |  |  |  |  | 37354.09

## E.3 单位工程投标报价汇总表(表-04)【弱电智能化工程】
单位工程投标报价汇总表
工程名称： |  | 什邡市青年创业服务基地改造工程二期\单项工程【弱电智能化工程】 | 标段：
序号 | 汇总内容 |  | 金 额（元） | 其中:暂估价(元)
1 | 分部分项及单价措施项目 |  | 44894.64
| 弱电线槽安装工程 |  | 5935.07
| 弱电配管安装工程 |  | 5079.72
| 弱电线缆安装工程 |  | 14372.69
| 计算机网络及综合布线系统安装工程 |  | 10273.08
| 视频监控系统安装工程 |  | 8244.08
2 | 总价措施项目 |  | 4274.72 | -
2.1 | 其中：安全文明施工费 |  | 4035.86 | -
3 | 其他项目 |  | 2458.47 | -
3.1 | 其中：暂列金额 |  | 2458.47 | -
3.2 | 其中：专业工程暂估价 |  |  | -
3.3 | 其中：计日工 |  |  | -
3.4 | 其中：总承包服务费 |  |  | -
4 | 规费 |  | 1812.66 | -
5 | 创优质工程奖补偿奖励费 |  |  | -
6 | 税前不含税工程造价 |  | 53440.49 | -
6.1 | 其中：除税甲供材料（设备）费 |  |  | -
7 | 销项增值税额 |  | 4809.64 | -
8 | 附加税 |  | 139.48 | -
招标控制价/投标报价总价合计=税前不含税工程造价+销项增值税额+附加税 |  |  | 58389.61

## F.1.1 分部分项工程和单价措施项目清单与计价表(表-0~4
分部分项工程和单价措施项目清单与计价表
工程名称： |  | 什邡市青年创业服务基地改造工程二期\单项工程【弱电智能化工程】 |  |  |  |  | 标段：
序号 | 项目编码 |  | 项目名称 | 项目特征 | 计量 单位 | 工程 量 |  | 金额（元）
[8 empty] | 综合单价 | 合价 | 其 中
暂估价
1 | 030411003002 |  | 弱电桥架 100×100mm | 1.名称：弱电桥架 2.桥架形式：综合考虑 中标后不调整 3.型号、规格：100*100mm 4.材质：热镀锌，板材厚度按施工验收规范要求考虑 5.附件：包括但不限于桥架、盖板、隔板、弯通、三通、四通及异形弯、连接片、连接螺栓、锁扣、接地跨接连接线等所有配件 6.桥架本体安装、配管开孔、桥架开孔、刷防火漆或涂料、防火封堵、过伸缩缝及沉降缝处理等 7.其他要求：满足相关标准图集、规范、设计及验收要求等 | m | 58.04 |  | 57.55 | 3340.20
2 | 030409002002 |  | 接地母线 热镀锌扁钢25x4 | 1.名称：接地母线 2.材质：热镀锌扁钢 3.规格：25x4 4.安装部位：室内 5.要求：与接地体相连 6.其他：满足设计及规范要求，并达到验收设计规范要求 | m | 58.04 |  | 18.27 | 1060.39
3 | 030413001002 |  | 桥架支撑架、支吊架制作及安装 | 1.名称：桥架支撑架、支吊架制作及安装 2.材质：型钢（综合） 3.规格：综合考虑 4.支架除锈、刷油（含防火涂料等） 5.其他：满足设计、施工规范、相关技术及竣工验收要求 | kg | 36.08 |  | 42.53 | 1534.48
4 | 030411001006 |  | 电气配管 PC20 | 1.名称：电气配管 2.材质：刚性阻燃管 3.规格：PC20 4.配置形式及部位：砖、混凝土结构暗配、明配综合 5.电线管路敷设、管卡制作安装、支吊架制作安装、接地、穿引线，刷油、防腐 6.剔各种砼或砖槽并按设计及规范要求补槽 7.其他：满足设计、施工规范、相关技术及竣工验收要求 | m | 164.98 |  | 9.80 | 1616.80
5 | 030411001007 |  | 电气配管 PC25 | 1.名称：电气配管 2.材质：刚性阻燃管 3.规格：PC25 4.配置形式及部位：砖、混凝土结构暗配、明配综合 5.电线管路敷设、管卡制作安装、支吊架制作安装、接地、穿引线，刷油、防腐 6.剔各种砼或砖槽并按设计及规范要求补槽 7.其他：满足设计、施工规范、相关技术及竣工验收要求 | m | 251.02 |  | 10.65 | 2673.36
6 | 030411001008 |  | 金属软管 DN20 | 1.名称：电气配管 2.材质：金属软管 3.规格：DN20 4.配置形式及部位：砖、混凝土结构明配 5.电线管路敷设、管卡制作安装、支吊架制作安装、接地、穿引线，管道补漆 6.其他：满足设计、施工规范、相关技术及竣工验收要求 | m | 4 |  | 29.43 | 117.72
7 | 030411006003 |  | 塑料接线盒 | 1.名称:接线盒 2.材质:塑料 3.规格：86型 4.安装形式及部位：暗配，部位综合考虑 5.预留孔洞、打孔洞、接地 6.其他：满足设计、施工规范、相关技术及竣工验收要求 | 个 | 104 |  | 6.46 | 671.84
8 | 030411004004 |  | 弱电配线 RVV-2×1.5mm2 | 1.名称：配线 2.配线形式：管内穿线、桥架或线槽内配线 3.型号：RVV 4.规格：2*1.5mm2 5.材质：铜 6.配线部位：室内管、桥架等内配线 7.其他要求：满足相关标准图集、规范、设计及验收要求等 | m | 179.66 |  | 3.93 | 706.06
9 | 030502005001 |  | 6类非屏蔽双绞线 | 1.名称：6类非屏蔽双绞线 2.规格：CAT6.UTP.4P 3.线缆对数：4对 4.敷设方式：管内、桥架或线槽内敷设 5.其他要求：满足相关标准图集、规范、设计及验收要求等 | m | 3010.27 |  | 4.54 | 13666.63
10 | 030502012001 |  | 网络插座 | 1.名称：网络插座(含面板和模块) 2.类别：6类网络端口 3.规格：含面板和光纤模块 4.安装方式：综合考虑 5.其他要求：满足相关标准图集、规范、设计及验收要求等 | 个 | 54 |  | 42.01 | 2268.54
11 | 030502004001 |  | 电话插座 | 1.名称：电话插座(含面板和模块) 2.类别：有线电话端口 3.规格：含面板和模块 4.安装方式：综合考虑 5.其他要求：满足相关标准图集、规范、设计及验收要求等 | 个 | 43 |  | 21.71 | 933.53
12 | 030502019001 |  | 双绞线缆测试 | 1.测试类别: 数据链路 2.测试内容: 数据链路要求的各种参数 3.本项计取条件为测试在实施过程中需要有经批准的方案及经验收的测试数据,并附有测试记录 4.其他要求：满足相关标准图集、规范、设计及验收要求等 | 链路 | 54 |  | 10.24 | 552.96
13 | 030501016001 |  | 网络系统试运行 | 1.名称：网络系统试运行 2.满足规范要求 3.本项系统试运行计取条件为提供经审批的方案及验收的试运行试验报告 | 系统 | 1 |  | 6518.05 | 6518.05
14 | 030507008001 |  | 枪式监控摄像头 | 1.名称：枪式监控摄像头 2.型号、规格：详设计 3.安装方式：综合考虑 4.含护罩、支架、防雷器、摄像机电源适配器等 5.其他：满足设计、施工规范、相关技术及竣工验收要求 | 台 | 7 |  | 432.40 | 3026.80
15 | 030507018001 |  | 视频监控系统工程调试 | 1.名称：视频监控系统工程 2.类别:视频监控系统 3.本工程的系统试运行调试计取需提供经审批过的调试方案及经验收的试运行调试报告 4.其他要求：满足相关标准图集、规范、设计及验收要求等 | 系统 | 1 |  | 5217.28 | 5217.28
16 | 031302007004 |  | 高层施工增加费 |  | 项
17 | 031301001004 |  | 吊装加固 |  | 项
18 | 031301002004 |  | 金属抱杆安装拆除、移位 |  | 项
19 | 031301003004 |  | 平台铺设、拆除 |  | 项
20 | 031301004004 |  | 顶升、提升装置 |  | 项
21 | 031301005004 |  | 大型设备专用机具 |  | 项
22 | 031301006004 |  | 焊接工艺评定 |  | 项
23 | 031301007004 |  | 胎（模）具制作、安装、拆除 |  | 项
24 | 031301008004 |  | 防护棚制作安装拆除 |  | 项
25 | 031301009004 |  | 特殊地区施工增加 |  | 项
26 | 031301010004 |  | 安装与生产同时进行施工增加 |  | 项
27 | 031301011004 |  | 在有害身体健康环境中施工增加 |  | 项
28 | 031301012004 |  | 工程系统检测、检验 |  | 项
29 | 031301013004 |  | 设备、管道施工的安全、防冻和焊接保护 |  | 项
30 | 031301014004 |  | 焦炉烘炉、热态工程 |  | 项
31 | 031301015004 |  | 管道安拆后的充气保护 |  | 项
32 | 031301016004 |  | 隧道内施工的通风、供水、供气、供电、照明及通讯设施 |  | 项
33 | 031301017004 |  | 脚手架搭拆 |  | 项 | 1 |  | 990.00 | 990.00
34 | 031301018004 |  | 其他措施 |  | 项
合 计 | [8 empty] | 44894.64

## F.4 总价措施项目清单计价表(表-11)【弱电智能化工程】
总价措施项目清单计价表
工程名称： |  | 什邡市青年创业服务基地改造工程二期\单项工程【弱电智能化工程】 |  |  | 标段：
序 号 | 项目编码 |  | 项目名称 | 计算基础 | 费率 （%） | 金额 （元） | 调整费率 (%) | 调整后 金额(元) | 备注
1 | 031302001004 |  | 安全文明施工费 |  |  | 4035.86
1.1 | ① |  | 环境保护费 | 分部分项工程及单价措施项目(定额人工费+定额机械费) | 1.1 | 226.50
1.2 | ② |  | 文明施工费 | 分部分项工程及单价措施项目(定额人工费+定额机械费) | 4.6 | 947.19
1.3 | ③ |  | 安全施工费 | 分部分项工程及单价措施项目(定额人工费+定额机械费) | 7.9 | 1626.70
1.4 | ④ |  | 临时设施费 | 分部分项工程及单价措施项目(定额人工费+定额机械费) | 6 | 1235.47
2 | 031302002004 |  | 夜间施工增加费 |  |  | 98.84
3 | 031302003004 |  | 非夜间施工增加
4 | 031302004004 |  | 二次搬运费 |  |  | 47.36
5 | 031302005004 |  | 冬雨季施工增加费 |  |  | 74.13
6 | 031302006004 |  | 已完工程及设备保护费
7 | 031302008004 |  | 工程定位复测费 |  |  | 18.53
合 计 | [5 empty] | 4274.72 | - | - | -

## F.4 总价措施项目清单计价表(表-11)带计算明细,单位~4
总价措施项目清单计价表
工程名称： |  | 什邡市青年创业服务基地改造工程二期\单项工程【弱电智能化工程】 |  |  | 标段：
序 号 | 项目编码 |  | 项目名称 | 计算基础 | 费率 （%） | 金额 （元） | 调整费率 (%) | 调整后 金额(元) | 备注
1 | 031302001004 |  | 安全文明施工费 |  | 项 | 4035.86
| ① |  | 环境保护费 | 分部分项工程及单价措施项目(定额人工费+定额机械费) | 1.1 | 226.50
| ② |  | 文明施工费 | 分部分项工程及单价措施项目(定额人工费+定额机械费) | 4.6 | 947.19
| ③ |  | 安全施工费 | 分部分项工程及单价措施项目(定额人工费+定额机械费) | 7.9 | 1626.70
| ④ |  | 临时设施费 | 分部分项工程及单价措施项目(定额人工费+定额机械费) | 6 | 1235.47
2 | 031302002004 |  | 夜间施工增加费 |  | 项 | 98.84
| ① |  | 夜间施工费 | 分部分项工程及单价措施项目(定额人工费+定额机械费) | 0.48 | 98.84
3 | 031302003004 |  | 非夜间施工增加 |  | 项
4 | 031302004004 |  | 二次搬运费 |  | 项 | 47.36
| ① |  | 二次搬运费 | 分部分项工程及单价措施项目(定额人工费+定额机械费) | 0.23 | 47.36
5 | 031302005004 |  | 冬雨季施工增加费 |  | 项 | 74.13
| ① |  | 冬雨季施工 | 分部分项工程及单价措施项目(定额人工费+定额机械费) | 0.36 | 74.13
6 | 031302006004 |  | 已完工程及设备保护费 |  | 项
7 | 031302008004 |  | 工程定位复测费 |  | 项 | 18.53
| ① |  | 工程定位复测 | 分部分项工程及单价措施项目(定额人工费+定额机械费) | 0.09 | 18.53
合 计 | [5 empty] | 4274.72 | - | - | -

## G.1 其他项目清单计价汇总表(表-12)【弱电智能化工程】
其他项目清单与计价汇总表
工程名称： | 什邡市青年创业服务基地改造工程二期\单项工程【弱电智能化工程】 | 标段：
序号 | 项 目 名 称 | 金额（元） | 结算金额(元) | 备注
1 | 暂列金额 | 2458.47 |  | 明细详见表-12-1
2 | 暂估价
2.1 | 材料(工程设备)暂估价/结算价 | - |  | 明细详见表-12-2
2.2 | 专业工程暂估价/结算价 |  |  | 明细详见表-12-3
3 | 计日工 |  |  | 明细详见表-12-4
4 | 总承包服务费 |  |  | 明细详见表-12-5
合 计 |  | 2458.47 |  | -

## G.2 暂列金额明细表(表-12-1)【弱电智能化工程】
暂列金额明细表
工程名称： | 什邡市青年创业服务基地改造工程二期\单项工程【弱电智能化工程】 | 标段：
序号 | 项目名称 | 计量单位 | 暂定金额(元) | 备注
1 | 暂列金额 | 项 | 2458.47
合 计 |  |  | 2458.47 | -

## H 规费、税金项目清单计价表(表-13)【弱电智能化工程】
规费、税金项目计价表
工程名称： | 什邡市青年创业服务基地改造工程二期\单项工程【弱电智能化工程】 |  | 标段：
序号 | 项目名称 | 计算基础 | 计算基数 | 计算费率（％） | 金额(元)
1 | 规费 | 分部分项定额人工费+单价措施项目定额人工费 | 19407.53 | 9.34 | 1812.66
2 | 销项增值税额 | 分部分项工程费+措施项目费+其他项目费+规费+按实计算费用+创优质工程奖补偿奖励费-按规定不计税的工程设备金额-除税甲供材料（设备）费 | 53440.49 | 9 | 4809.64
3 | 附加税 | 分部分项工程费+措施项目费+其他项目费+规费+按实计算费用+创优质工程奖补偿奖励费-按规定不计税的工程设备金额-除税甲供材料（设备）费 | 53440.49 | 0.261 | 139.48
合计 |  |  |  |  | 6761.78

## E.3 单位工程投标报价汇总表(表-04)【通风空调安装工程】
单位工程投标报价汇总表
工程名称： |  | 什邡市青年创业服务基地改造工程二期\单项工程【通风空调安装工程】 | 标段：
序号 | 汇总内容 |  | 金 额（元） | 其中:暂估价(元)
1 | 分部分项及单价措施项目 |  | 139328.03
| 通风及排烟系统 |  | 32561.85
| 厨房排油烟系统 |  | 102348.61
2 | 总价措施项目 |  | 9846.68 | -
2.1 | 其中：安全文明施工费 |  | 9296.48 | -
3 | 其他项目 |  | 7458.74 | -
3.1 | 其中：暂列金额 |  | 7458.74 | -
3.2 | 其中：专业工程暂估价 |  |  | -
3.3 | 其中：计日工 |  |  | -
3.4 | 其中：总承包服务费 |  |  | -
4 | 规费 |  | 3856.50 | -
5 | 创优质工程奖补偿奖励费 |  |  | -
6 | 税前不含税工程造价 |  | 160489.95 | -
6.1 | 其中：除税甲供材料（设备）费 |  |  | -
7 | 销项增值税额 |  | 14444.10 | -
8 | 附加税 |  | 418.88 | -
招标控制价/投标报价总价合计=税前不含税工程造价+销项增值税额+附加税 |  |  | 175352.93

## F.1.1 分部分项工程和单价措施项目清单与计价表(表-0~5
分部分项工程和单价措施项目清单与计价表
工程名称： |  | 什邡市青年创业服务基地改造工程二期\单项工程【通风空调安装工程】 |  |  |  |  | 标段：
序号 | 项目编码 |  | 项目名称 | 项目特征 | 计量 单位 | 工程 量 |  | 金额（元）
[8 empty] | 综合单价 | 合价 | 其 中
暂估价
1 | 030701003001 |  | PF-1F01机械排风风机 | 1.名称：PF-1F01机械排风风机 2.规格：风量：T35-11-N02.8,L=3202CMH,P=232Pa,R=2800rpm,N=0.25KW 3.减振形式、数量:详设计 4.安装形式:详设计 5.电机检查接线 6.设备本体调试 7.各类运输及吊装 8.设置柔性软管 9.包含电源连接金属软管，尺寸综合考虑 10.其他要求：满足设计、相关图集、标准及招标技术要求 | 台 | 1 |  | 1948.22 | 1948.22
2 | 030701003002 |  | PFSG-1F01事故通风风机 | 1.名称：PFSG-1F01事故通风风机 2.规格：风量：BT35-11-No2.8（防爆风机）,L=3202CMH,P=232Pa,R=2800rpm,N=0.25kW 3.减振形式、数量:详设计 4.安装形式:详设计 5.电机检查接线 6.设备本体调试 7.各类运输及吊装 8.设置柔性软管 9.包含电源连接金属软管，尺寸综合考虑 10.其他要求：满足设计、相关图集、标准及招标技术要求 | 台 | 1 |  | 1360.17 | 1360.17
3 | 030701003003 |  | SF-1F01机械补风（送风）风机 | 1.名称：SF-1F01机械补风（送风）风机 2.规格：风量：HTF-I-No6,L=16090CMH,P=510Pa,R=1400rpm,N5.5kW 3.减振形式、数量:详设计 4.安装形式:详设计 5.电机检查接线 6.设备本体调试 7.各类运输及吊装 8.设置柔性软管 9.包含电源连接金属软管，尺寸综合考虑 10.其他要求：满足设计、相关图集、标准及招标技术要求 | 台 | 1 |  | 5015.06 | 5015.06
4 | 030703007001 |  | 全金属管道式换气扇（自带止回阀） | 1.名称：JVF-CP-120天花板型换气扇（自带止回阀） 2.主要参数：BPT20-55-A、L=600CMH、P=135Pa、AC220V、Ne=110W 3.减振底座形式、数量：详设计 4.包含设备支架制作安装、除锈刷油等 5.卫生间排风 6.其他：满足设计、相关规范、技术标准及招标文件等要求 | 个 | 2 |  | 210.37 | 420.74
5 | 030702001001 |  | 镀锌钢板风管 长边≤320或直径Φ≤320 δ=0.5mm | 1.名称：镀锌钢板风管 2.材质：镀锌钢板 3.形状：矩形、圆形综合考虑 4.规格：长边≤320或直径Φ≤320 5.板材厚度：δ=0.5mm 6.风管支吊架的制作安装及除锈刷油防腐：满足规范要求 7.风管穿墙、楼板时需满足验收规范要求 8.含所有管件及附件制作安装、导流叶片、防腐垫木等 9.其他要求：满足相关标准图集、规范、设计及验收要求等 | m2 | 25.84 |  | 191.39 | 4945.52
6 | 030702001002 |  | 镀锌钢板风管 长边B≤450或直径Φ≤450 δ=0.6mm | 1.名称：镀锌钢板风管 2.材质：镀锌钢板 3.形状：矩形、圆形综合考虑 4.规格：长边B≤450或直径Φ≤450 5.板材厚度：δ=0.6mm 6.风管支吊架的制作安装及除锈刷油防腐：满足规范要求 7.风管穿墙、楼板时需满足验收规范要求 8.含所有管件及附件制作安装、导流叶片、防腐垫木等 9.其他要求：满足相关标准图集、规范、设计及验收要求等 | m2 | 0.96 |  | 148.08 | 142.16
7 | 030702001003 |  | 镀锌钢板风管 长边B≤630或直径Φ≤630 δ=0.75mm | 1.名称：镀锌钢板风管 2.材质：镀锌钢板 3.形状：矩形、圆形综合考虑 4.规格：长边B≤630或直径Φ≤630 5.板材厚度：δ=0.75mm 6.风管支吊架的制作安装及除锈刷油防腐：满足规范要求 7.风管穿墙、楼板时需满足验收规范要求 8.含所有管件及附件制作安装、导流叶片、防腐垫木等 9.其他要求：满足相关标准图集、规范、设计及验收要求等 | m2 | 10.86 |  | 129.52 | 1406.59
8 | 030702001004 |  | 镀锌钢板风管 长边B≤1000或直径Φ≤1000 δ=1.0mm | 1.名称：镀锌钢板风管 2.材质：镀锌钢板 3.形状：矩形、圆形综合考虑 4.规格：长边B≤1000或直径Φ≤1000 5.板材厚度：δ=1.0mm 6.风管支吊架的制作安装及除锈刷油防腐：满足规范要求 7.风管穿墙、楼板时需满足验收规范要求 8.含所有管件及附件制作安装、导流叶片、防腐垫木等 9.其他要求：满足相关标准图集、规范、设计及验收要求等 | m2 | 20.47 |  | 140.13 | 2868.46
9 | 030702001005 |  | S304不薄锈钢板风管 长边≤400或直径Φ≤400 δ=0.75mm | 1.名称：S304不薄锈钢板风管 2.材质：S304不薄锈钢板 3.形状：矩形、圆形综合考虑 4.规格：长边≤400或直径Φ≤400 5.板材厚度：δ=0.75mm 6.风管支吊架的制作安装及除锈刷油防腐：满足规范要求 7.风管穿墙、楼板时需满足验收规范要求 8.含所有管件及附件制作安装、导流叶片、防腐垫木等 9.其他要求：满足相关标准图集、规范、设计及验收要求等 | m2 | 14.88 |  | 455.22 | 6773.67
10 | 030703001001 |  | 70℃常开防火阀 320×250 | 1.名称：70℃常开防火阀 2.规格：320×250 3.材质：需满足设计、规范及技术要求 4.技术要求：符合设计及规范要求 5.支架材质：型钢，支吊架制安，支架除锈、刷漆综合考虑 6.其他：满足设计及规范要求、技术标准、招标文件、合同要求等 | 个 | 2 |  | 417.94 | 835.88
11 | 030703001002 |  | 70℃常开防火阀 400×320 | 1.名称：70℃常开防火阀 2.规格：400×320 3.材质：需满足设计、规范及技术要求 4.技术要求：符合设计及规范要求 5.支架材质：型钢，支吊架制安，支架除锈、刷漆综合考虑 6.其他：满足设计及规范要求、技术标准、招标文件、合同要求等 | 个 | 1 |  | 464.40 | 464.40
12 | 030703001003 |  | 70℃常开防火阀 630×630 | 1.名称：70℃常开防火阀 2.规格：630×630 3.材质：需满足设计、规范及技术要求 4.技术要求：符合设计及规范要求 5.支架材质：型钢，支吊架制安，支架除锈、刷漆综合考虑 6.其他：满足设计及规范要求、技术标准、招标文件、合同要求等 | 个 | 1 |  | 706.86 | 706.86
13 | 030703021001 |  | XZP100消声器 500×200×1300 | 1.名称：XZP100消声器 2.型号、规格：500×200×1300 3.材质：碳钢 4.支架制作安装、除锈、防腐：综合考虑 5.其他要求：满足相关标准图集、规范、设计及验收要求等 | 个 | 1 |  | 1418.98 | 1418.98
14 | 030703007002 |  | 散流器排风口 150×150 | 1.类型：散流器排风口 2.规格：150×150 3.材质：详设计 4.技术要求：符合设计及规范要求 5.支架材质：型钢，支吊架制安，支架除锈、刷漆综合考虑 6.其他：满足设计及规范要求、技术标准、招标文件、合同要求等 | 个 | 10 |  | 76.92 | 769.20
15 | 030703007003 |  | 单层百叶排风口 800×400 | 1.类型：单层百叶排风口 2.规格：800×400 3.材质：详设计 4.技术要求：符合设计及规范要求 5.支架材质：型钢，支吊架制安，支架除锈、刷漆综合考虑 6.其他：满足设计及规范要求、技术标准、招标文件、合同要求等 | 个 | 2 |  | 158.77 | 317.54
16 | 030703011001 |  | 双层百叶风口 1000×600 | 1.类型：双层百叶风口 2.规格：1000×600 3.材质：详设计 4.技术要求：符合设计及规范要求 5.支架材质：型钢，支吊架制安，支架除锈、刷漆综合考虑 6.其他：满足设计及规范要求、技术标准、招标文件、合同要求等 | 个 | 2 |  | 280.82 | 561.64
17 | 030703007004 |  | 防雨百叶排风口 320×200 | 1.类型：防雨百叶排风口 2.规格：320×200 3.材质：详设计 4.技术要求：符合设计及规范要求 5.支架材质：型钢，支吊架制安，支架除锈、刷漆综合考虑 6.其他：满足设计及规范要求、技术标准、招标文件、合同要求等 | 个 | 1 |  | 66.61 | 66.61
18 | 030703007005 |  | 防雨百叶排风口 320×320 | 1.类型：防雨百叶排风口 2.规格：320×320 3.材质：详设计 4.技术要求：符合设计及规范要求 5.支架材质：型钢，支吊架制安，支架除锈、刷漆综合考虑 6.其他：满足设计及规范要求、技术标准、招标文件、合同要求等 | 个 | 1 |  | 75.70 | 75.70
19 | 030703007006 |  | 防雨百叶排风口 400×320 | 1.类型：防雨百叶排风口 2.规格：400×320 3.材质：详设计 4.技术要求：符合设计及规范要求 5.支架材质：型钢，支吊架制安，支架除锈、刷漆综合考虑 6.其他：满足设计及规范要求、技术标准、招标文件、合同要求等 | 个 | 1 |  | 110.30 | 110.30
20 | 030703007007 |  | 防雨百叶排风口 650×650 | 1.类型：防雨百叶排风口 2.规格：650×650 3.材质：详设计 4.技术要求：符合设计及规范要求 5.支架材质：型钢，支吊架制安，支架除锈、刷漆综合考虑 6.其他：满足设计及规范要求、技术标准、招标文件、合同要求等 | 个 | 1 |  | 194.97 | 194.97
21 | 030703019001 |  | 风管不燃软接头 | 1.名称：风管不燃软接头 2.规格：根据设备风管连接尺寸综合考虑 3.材质：不燃材料，具体满足设计要求 4.类型：具体满足设计要求 5.形式：具体满足设计要求 6.其他：满足设计及规范要求、技术标准、招标文件、合同等要求 | m2 | 2.94 |  | 441.38 | 1297.66
22 | 030704002001 |  | 风管漏光试验、漏风试验 | 漏光试验、漏风试验、设计要求 | m2 | 73.01 |  | 4.16 | 303.72
23 | 030704002002 |  | 风管清洗消毒 | 1.名称:风管漏光试验、漏风试验 2.清洗消毒的次数及标准：综合考虑 3.其他要求：满足相关标准图集、规范、设计及验收要求等 | m2 | 73.01 |  | 7.64 | 557.80
24 | 030701003004 |  | PYY-1F03排油烟风机 | 1.名称：PYY-1F03排油烟风机 2.型号、规格：详设计 3.减振形式、数量:详设计 4.安装形式:详设计 5.电机检查接线 6.设备本体调试 7.各类运输及吊装 8.设置柔性软管 9.包含风机基础 10.包含电源连接金属软管，尺寸综合考虑 11.其他要求：满足设计、相关图集、标准及招标技术要求 | 台 | 1 |  | 24097.00 | 24097.00
25 | 030701003005 |  | 4-79-No8C离心风机 | 1.名称：4-79-No8C离心风机 2.型号、规格：转速：1270rpm、风量：15050~29200CMH、全压：1569~932Pa、配用电机：Y160L-4、电机功率：15kW 3.减振形式、数量:详设计 4.安装形式:详设计 5.电机检查接线 6.设备本体调试 7.各类运输及吊装 8.设置柔性软管 9.包含风机基础 10.包含电源连接金属软管，尺寸综合考虑 11.其他要求：满足设计、相关图集、标准及招标技术要求 | 台 | 1 |  | 12874.57 | 12874.57
26 | 030701003006 |  | 等离子高效油烟净化器（模块组合式） | 1.名称：等离子高效油烟净化器（模块组合式） 2.型号、规格：设备处理能力 20000CMH、模块组数：8组、终阻力：≤600Pa、电机功率：2.40kW（AC220） 3.减振形式、数量:详设计 4.安装形式:详设计 5.电机检查接线 6.设备本体调试 7.各类运输及吊装 8.设置柔性软管 9.包含风机基础 10.包含电源连接金属软管，尺寸综合考虑 11.其他要求：满足设计、相关图集、标准及招标技术要求 | 台 | 1 |  | 17521.89 | 17521.89
27 | 030702001006 |  | S304不薄锈钢板风管 长边≤1120或直径Φ≤1120 δ=1.0mm | 1.名称：S304不薄锈钢板风管 2.材质：S304不薄锈钢板 3.形状：矩形、圆形综合考虑 4.规格：长边≤1120或直径Φ≤1120 5.板材厚度：δ=1.0mm 6.风管支吊架的制作安装及除锈刷油防腐：满足规范要求 7.风管穿墙、楼板时需满足验收规范要求 8.含所有管件及附件制作安装、导流叶片、防腐垫木等 9.其他要求：满足相关标准图集、规范、设计及验收要求等 | m2 | 133.33 |  | 342.35 | 45645.53
28 | 030703001004 |  | 150℃常开防火阀 320×250 | 1.名称：150℃常开防火阀 2.规格：320×250 3.材质：需满足设计、规范及技术要求 4.技术要求：符合设计及规范要求 5.支架材质：型钢，支吊架制安，支架除锈、刷漆综合考虑 6.其他：满足设计及规范要求、技术标准、招标文件、合同要求等 | 个 | 1 |  | 439.15 | 439.15
29 | 030703007008 |  | 金属防虫网 800×800 | 1.类型：金属防虫网 2.规格：800×800 3.材质：详设计 4.技术要求：符合设计及规范要求 5.支架材质：型钢，支吊架制安，支架除锈、刷漆综合考虑 6.其他：满足设计及规范要求、技术标准、招标文件、合同要求等 | 个 | 1 |  | 197.18 | 197.18
30 | 030704002003 |  | 风管漏光试验、漏风试验 | 漏光试验、漏风试验、设计要求 | m2 | 133.33 |  | 4.16 | 554.65
31 | 030704002004 |  | 风管清洗消毒 | 1.名称:风管漏光试验、漏风试验 2.清洗消毒的次数及标准：综合考虑 3.其他要求：满足相关标准图集、规范、设计及验收要求等 | m2 | 133.33 |  | 7.64 | 1018.64
32 | 031302007005 |  | 高层施工增加费 |  | 项
33 | 031301001005 |  | 吊装加固 |  | 项
34 | 031301002005 |  | 金属抱杆安装拆除、移位 |  | 项
35 | 031301003005 |  | 平台铺设、拆除 |  | 项
36 | 031301004005 |  | 顶升、提升装置 |  | 项
37 | 031301005005 |  | 大型设备专用机具 |  | 项
38 | 031301006005 |  | 焊接工艺评定 |  | 项
39 | 031301007005 |  | 胎（模）具制作、安装、拆除 |  | 项
40 | 031301008005 |  | 防护棚制作安装拆除 |  | 项
41 | 031301009005 |  | 特殊地区施工增加 |  | 项
42 | 031301010005 |  | 安装与生产同时进行施工增加 |  | 项
43 | 031301011005 |  | 在有害身体健康环境中施工增加 |  | 项
44 | 031301012005 |  | 工程系统检测、检验 |  | 项 | 1 |  | 2811.17 | 2811.17
45 | 031301013005 |  | 设备、管道施工的安全、防冻和焊接保护 |  | 项
46 | 031301014005 |  | 焦炉烘炉、热态工程 |  | 项
47 | 031301015005 |  | 管道安拆后的充气保护 |  | 项
48 | 031301016005 |  | 隧道内施工的通风、供水、供气、供电、照明及通讯设施 |  | 项
49 | 031301017005 |  | 脚手架搭拆 |  | 项 | 1 |  | 1606.40 | 1606.40
50 | 031301018005 |  | 其他措施 |  | 项
合 计 | [8 empty] | 139328.03

## F.4 总价措施项目清单计价表(表-11)【通风空调安装工程】
总价措施项目清单计价表
工程名称： |  | 什邡市青年创业服务基地改造工程二期\单项工程【通风空调安装工程】 |  |  | 标段：
序 号 | 项目编码 |  | 项目名称 | 计算基础 | 费率 （%） | 金额 （元） | 调整费率 (%) | 调整后 金额(元) | 备注
1 | 031302001005 |  | 安全文明施工费 |  |  | 9296.48
1.1 | ① |  | 环境保护费 | 分部分项工程及单价措施项目(定额人工费+定额机械费) | 1.1 | 521.74
1.2 | ② |  | 文明施工费 | 分部分项工程及单价措施项目(定额人工费+定额机械费) | 4.6 | 2181.83
1.3 | ③ |  | 安全施工费 | 分部分项工程及单价措施项目(定额人工费+定额机械费) | 7.9 | 3747.05
1.4 | ④ |  | 临时设施费 | 分部分项工程及单价措施项目(定额人工费+定额机械费) | 6 | 2845.86
2 | 031302002005 |  | 夜间施工增加费 |  |  | 227.67
3 | 031302003005 |  | 非夜间施工增加
4 | 031302004005 |  | 二次搬运费 |  |  | 109.09
5 | 031302005005 |  | 冬雨季施工增加费 |  |  | 170.75
6 | 031302006005 |  | 已完工程及设备保护费
7 | 031302008005 |  | 工程定位复测费 |  |  | 42.69
合 计 | [5 empty] | 9846.68 | - | - | -

## F.4 总价措施项目清单计价表(表-11)带计算明细,单位~5
总价措施项目清单计价表
工程名称： |  | 什邡市青年创业服务基地改造工程二期\单项工程【通风空调安装工程】 |  |  | 标段：
序 号 | 项目编码 |  | 项目名称 | 计算基础 | 费率 （%） | 金额 （元） | 调整费率 (%) | 调整后 金额(元) | 备注
1 | 031302001005 |  | 安全文明施工费 |  | 项 | 9296.48
| ① |  | 环境保护费 | 分部分项工程及单价措施项目(定额人工费+定额机械费) | 1.1 | 521.74
| ② |  | 文明施工费 | 分部分项工程及单价措施项目(定额人工费+定额机械费) | 4.6 | 2181.83
| ③ |  | 安全施工费 | 分部分项工程及单价措施项目(定额人工费+定额机械费) | 7.9 | 3747.05
| ④ |  | 临时设施费 | 分部分项工程及单价措施项目(定额人工费+定额机械费) | 6 | 2845.86
2 | 031302002005 |  | 夜间施工增加费 |  | 项 | 227.67
| ① |  | 夜间施工费 | 分部分项工程及单价措施项目(定额人工费+定额机械费) | 0.48 | 227.67
3 | 031302003005 |  | 非夜间施工增加 |  | 项
4 | 031302004005 |  | 二次搬运费 |  | 项 | 109.09
| ① |  | 二次搬运费 | 分部分项工程及单价措施项目(定额人工费+定额机械费) | 0.23 | 109.09
5 | 031302005005 |  | 冬雨季施工增加费 |  | 项 | 170.75
| ① |  | 冬雨季施工 | 分部分项工程及单价措施项目(定额人工费+定额机械费) | 0.36 | 170.75
6 | 031302006005 |  | 已完工程及设备保护费 |  | 项
7 | 031302008005 |  | 工程定位复测费 |  | 项 | 42.69
| ① |  | 工程定位复测 | 分部分项工程及单价措施项目(定额人工费+定额机械费) | 0.09 | 42.69
合 计 | [5 empty] | 9846.68 | - | - | -

## G.1 其他项目清单计价汇总表(表-12)【通风空调安装工程】
其他项目清单与计价汇总表
工程名称： | 什邡市青年创业服务基地改造工程二期\单项工程【通风空调安装工程】 | 标段：
序号 | 项 目 名 称 | 金额（元） | 结算金额(元) | 备注
1 | 暂列金额 | 7458.74 |  | 明细详见表-12-1
2 | 暂估价
2.1 | 材料(工程设备)暂估价/结算价 | - |  | 明细详见表-12-2
2.2 | 专业工程暂估价/结算价 |  |  | 明细详见表-12-3
3 | 计日工 |  |  | 明细详见表-12-4
4 | 总承包服务费 |  |  | 明细详见表-12-5
合 计 |  | 7458.74 |  | -

## G.2 暂列金额明细表(表-12-1)【通风空调安装工程】
暂列金额明细表
工程名称： | 什邡市青年创业服务基地改造工程二期\单项工程【通风空调安装工程】 | 标段：
序号 | 项目名称 | 计量单位 | 暂定金额(元) | 备注
1 | 暂列金额 | 项 | 7458.74
合 计 |  |  | 7458.74 | -

## H 规费、税金项目清单计价表(表-13)【通风空调安装工程】
规费、税金项目计价表
工程名称： | 什邡市青年创业服务基地改造工程二期\单项工程【通风空调安装工程】 |  | 标段：
序号 | 项目名称 | 计算基础 | 计算基数 | 计算费率（％） | 金额(元)
1 | 规费 | 分部分项定额人工费+单价措施项目定额人工费 | 41290.12 | 9.34 | 3856.50
2 | 销项增值税额 | 分部分项工程费+措施项目费+其他项目费+规费+按实计算费用+创优质工程奖补偿奖励费-按规定不计税的工程设备金额-除税甲供材料（设备）费 | 160489.95 | 9 | 14444.10
3 | 附加税 | 分部分项工程费+措施项目费+其他项目费+规费+按实计算费用+创优质工程奖补偿奖励费-按规定不计税的工程设备金额-除税甲供材料（设备）费 | 160489.95 | 0.261 | 418.88
合计 |  |  |  |  | 18719.48