## Sheet1
大众宝来1.2T自动悦行版（导航款）汽车
车辆参数
厂商 | 一汽大众
级别 | 紧凑型
能源类型 | 燃油车
环保标准 | 国VI
上市时间 | 2022.06
最大功率(kW) | 85
最大扭矩(N·m) | 400
发动机 | 1.2T110马力L4
变速箱 | 7档手自动一体DSG® 双离合
长*宽*高(mm) | 4672 *1815 *1478
车身结构 | 4门5座三厢车
最高车速(km/h) | 200
0-100km/h加速(s) | 11
WLTC燃料消耗量(L/100km) | 5.78
车身
长度(mm) | 4672
宽度(mm) | 1815
高度(mm) | 1478
轴距(mm) | 2688
车身结构 | 三厢车
车门开启方式 | 平开门
车门数(个) | 4
座位数(个) | 5
油箱容积(L) | 50
后备厢容积(L) | 506
整备质量(kg) | 1317
发动机
发动机型号 | EA211
排量(mL) | 1197
排量(L) | 1.2
进气形式 | 涡轮增压
发动机布局 | 横置
气缸排列形式 | L
气缸数(个) | 4
每缸气门数(个) | 4
配气机构 | DOHC
最大马力(Ps) | 110
最大功率(kW) | 85
最大功率转速(rpm) | 5000
最大扭矩(N·m) | 200
最大扭矩转速(rpm) | 2000-3500
最大净功率(kW) | 85
燃料形式 | 燃油车
燃油标号 | 92号/95号均可
供油方式 | 直喷
缸盖材料 | 铝合金
缸体材料 | 铝合金
环保标准 | 国VI
变速箱
挡位个数 | 7
变速箱类型 | 7档手自动一体DSG® 双离合
简称 | 7挡双离合
底盘转向
驱动方式 | 前置前驱
前悬架类型 | 麦弗逊式独立悬架
后悬架类型 | 纵向拖臂式非独立悬架
助力类型 | EPS电子助力转向
车体结构 | 承载式
车轮制动
前制动器类型 | 通风盘式
后制动器类型 | 盘式
驻车制动类型 | 电子驻车
前轮胎规格 | 205/55 R16
后轮胎规格 | 205/55 R16
备胎规格 | 有
主/被动安全装备
主/副驾驶座安全气囊 | 主● /副 ●
前/后排侧气囊 | 前/后
前/后排头部气囊(气帘) | 前 /后
胎压监测功能 | 胎压报警
安全带未系提醒 | 前排
辅助操控配置
前/后驻车雷达 | 前-/后
发动机启停技术 | ●
自动驻车 | ●
天窗类型 | ●电动天窗
发动机电子防盗 | ●
车内中控锁 | ●
钥匙类型 | ● 遥控钥匙
无钥匙启动系统 | ●
钥匙进入功能 | 前排
内部配置
方向盘材质 | ● 皮质方向盘
方向盘位置调节 | ●手动上下+前后调节
行车电脑显示屏幕 | ●彩色
液晶仪表尺寸 | ●8英寸
座椅配置
座椅材质 | ●仿皮
主座椅调节方式 | ●前后手动调节●靠背调节● 高低调节(2向)
后排座椅放倒形式 | ●比例放倒
前/后中央扶手 | ●前排
多媒体配置
中控彩色屏幕 | ●触控液晶屏
中控屏幕尺寸 | ●12英寸
卫星导航系统 | ●
导航路况信息显示 | ●
蓝牙/车载电话 | ●
手机互联/映射 | ●支持无线CarLife/Carplay●原厂互联/映射
语音识别控制系统 | ●多媒体系统●导航●电话
多媒体/充电接口 | ●USB●Type-C
USB/Type-C接口数量 | ●前排2个/后排2个
扬声器数量 | ●6喇叭
灯光配置
近光灯光源 | ●LED
远光灯光源 | ●LED
LED日间行车灯 | ●
大灯高度可调 | ●
大灯延时关闭 | ●
车内环境氛围灯 | ●单色
前/后电动车窗 | 前 ●/后 ●
玻璃/后视镜
车窗一键升降功能 | ●全车
车窗防夹手功能 | ●
外后视镜功能 | ●电动调节
内后视镜功能 | ●手动防眩目
车内化妆镜 | ●主驾驶●副驾驶
空调/冰箱
空调温度控制方式 | ●手动空调
后排独立空调 | ●
后座出风口 | ●
车内PM2.5过滤装置 | ●
车辆外观及内饰图片