## 【】报表封面
什邡市蓥华镇金河村三组损毁村路
( )
第 册 共 册
编制:
复核:
( )
二零二三年九月

## 【01表】表A.0.2-5 总预算表
表A.0.2-5 总预算表
建设项目名称：什邡市蓥华镇金河村三组损毁村路
编制范围：什邡市蓥华镇金河村三组损毁村路 | [8 empty] | 第 1 页 | 共 2 页 | 01表
| 分项编号 | 工程或费用名称 | 单位 | 数量 | 金额（元） |  | 技术经济指标 | 各项费用比例(%) |  | 备注
| 1 | 第一部分 建筑安装工程费 | 公路公里 |  | 905430 |  |  | 96.70 |  | 建设项目路线总长度（主线长度）
| 102 | 路基工程 | km | 0.7 | 36469 |  | 52098.57 | 3.89
| LJ01 | 场地清理 | km | 0.7 | 23185 |  | 33121.43 | 2.48
| LJ0101 | 清理与掘除 | km | 0.7 | 7975 |  | 11392.86 | 0.85
| LJ010101 | 清除表土 | m3 | 758.6 | 7975 |  | 10.51 | 0.85
| LJ0102 | 挖除旧路面 | m3 | 656.42 | 15210 |  | 23.17 | 1.62
| LJ010201 | 挖除水泥混凝土路面 | m3 | 656.42 | 15210 |  | 23.17 | 1.62
| LJ02 | 路基挖方 | m3 | 722.062 | 7591 |  | 10.51 | 0.81
| LJ0201 | 挖土方 | m3 | 722.062 | 7591 |  | 10.51 | 0.81
| LJ03 | 路基填方 | m3 | 156 | 936 |  | 6 | 0.10
| LJ0303 | 利用石方填筑 | m3 | 156 | 936 |  | 6 | 0.10
| LJ06 | 排水工程 | km | 0.7 | 4757 |  | 6795.71 | 0.51
| LJ0601 | 边沟 | m3 | 159.2 / 995 | 4757 |  | 29.88 / 4.78 | 0.51
| 103 | 路面工程 | km | 0.7 | 684350 |  | 977642.86 | 73.09
| LM02 | 水泥混凝土路面 | m2 | 3339.1 | 684350 |  | 204.95 | 73.09
| LM0203 | 路面基层 | m2 | 3339.1 | 205177 |  | 61.45 | 21.91
| LM020302 | 水泥稳定类基层 | m2 | 3339.1 | 205177 |  | 61.45 | 21.91
| LM0205 | 水泥混凝土面层 | m2 | 3339.1 | 479173 |  | 143.5 | 51.18
| LM020501 | 水泥混凝土 | m2 | 3339.1 | 467033 |  | 139.87 | 49.88
| LM020502 | 钢筋 | t | 2.05 | 12140 |  | 5921.95 | 1.30
| 104 | 桥梁涵洞工程 | km |  | 17936 |  |  | 1.92
| 10401 | 涵洞工程 | m | 7 / 1 | 17936 |  | 2562.29 / 17936 | 1.92
| HD01 | 管涵 | m | 7 / 1 | 17936 |  | 2562.29 / 17936 | 1.92
| 107 | 交通工程及沿线设施 | 公路公里 |  | 133294 |  |  | 14.24
编制： | [5 empty] | 复核：
表A.0.2-5 总预算表
建设项目名称：什邡市蓥华镇金河村三组损毁村路
编制范围：什邡市蓥华镇金河村三组损毁村路 | [8 empty] | 第 2 页 | 共 2 页 | 01表
| 分项编号 | 工程或费用名称 | 单位 | 数量 | 金额（元） |  | 技术经济指标 | 各项费用比例(%) |  | 备注
| 10701 | 交通安全设施 | 公路公里 | 0.5 | 133294 |  | 266588 | 14.24
| JA01 | 护栏 | m | 500 | 113868 |  | 227.74 | 12.16
| JA0105 | 钢护栏 | m | 500 | 113868 |  | 227.74 | 12.16
| JA010501 | 波形钢板护栏 | m | 500 | 113868 |  | 227.74 | 12.16
| JA09 | 安全设施拆除工程 | 公路公里 | 0.5 | 19426 |  | 38852 | 2.07
| JA0903 | 拆除波形梁护栏 | m | 500 | 19426 |  | 38.85 | 2.07
| 110 | 专项费用 | 元 |  | 33381 |  |  | 3.57
| 11001 | 施工场地建设费 | 元 |  | 20000 |  |  | 2.14
| 11002 | 安全生产费 | 元 |  | 13381 |  |  | 1.43
| 2 | 第二部分 土地使用及拆迁补偿费 | 公路公里
| 3 | 第三部分 工程建设其他费 | 公路公里 |  | 3622 |  |  | 0.39
| 308 | 工程保险费 | 公路公里 |  | 3622 |  |  | 0.39
| 4 | 第四部分 预备费 | 公路公里 |  | 27272 |  |  | 2.91
| 401 | 基本预备费 | 元 |  | 27272 |  |  | 2.91
| 402 | 价差预备费 | 元
| 5 | 第一至四部分合计 | 公路公里 |  | 936324 |  |  | 100.00
| 6 | 建设期贷款利息 | 公路公里
| 7 | 公路基本造价 | 公路公里 |  | 936324 |  |  | 100.00
编制： | [5 empty] | 复核：

## 【02表】表A.0.2-6 人工、主要材料、施工机械台班数量汇
表A.0.2-6 人工、主要材料、施工机械台班数量汇总表
建设项目名称：什邡市蓥华镇金河村三组损毁村路
编制范围：什邡市蓥华镇金河村三组损毁村路 | [9 empty] | 第 1 页 | 共 3 页 |  | 02表
代号 | 规格名称 | 单位 | 单价(元) | 总数量 | 分项统计 | [6 empty] | 场外运输损耗
[5 empty] | 路基工程 | 路面工程 | 桥梁涵洞工程 |  | 交通工程及沿线设施 |  | 辅助生产 | ％ | 数量
1001001 | 人工 | 工日 | 95 | 394.886 | 44.235 | 239.32 | 18.508 |  | 92.824
1051001 | 机械工 | 工日 | 106.28 | 99.377 | 33.034 | 52.478 | 1.272 |  | 12.593
1511006 | 普C15-32.5-2(商)（普C15-32.5-2(商) | m3 | 450 | 10.371 |  |  | 10.371
1511007 | 普C20-32.5-2(商)（普C20-32.5-2(商) | m3 | 460 | 2.652 |  |  | 2.652
1511009 | 普C30-32.5-2(商)（普C30-32.5-2(商) | m3 | 490 | 749.425 |  | 749.294 | 0.131
2001001 | HPB300钢筋 | t | 3780 | 1.232 |  | 1.232
2001002 | HRB400钢筋 | t | 3520 | 1.101 |  | 1.101
2001019 | 钢丝绳（股丝6-7×19，绳径7.1～9mm；股丝6×37，绳径14.1～15.5mm） | t | 5970.09 | 0.06 |  |  | 0.001 |  | 0.059
2001021 | 8～12号铁丝（镀锌铁丝） | kg | 4.36 | 0.143 |  |  | 0.143
2001022 | 20～22号铁丝（镀锌铁丝） | kg | 4.79 | 1.435 |  | 1.435
2003004 | 型钢（工字钢,角钢） | t | 4100 | 0.003 |  | 0.003
2003008 | 钢管（无缝钢管） | t | 4790 | 0.004 |  |  | 0.004
2003016 | 型钢立柱（镀锌(包括斜撑) | t | 8095 | 6.444 |  |  |  |  | 6.444
2003017 | 波形钢板（镀锌(包括端头板、撑架) | t | 5299.15 | 7.414 |  |  |  |  | 7.414
2003025 | 钢模板（各类定型大块钢模板） | t | 5384.62 | 0.037 |  |  | 0.037
2009011 | 电焊条（结422(502、506、507)3.2/4.0/5.0） | kg | 5.73 | 1.23 |  | 1.23
2009013 | 螺栓（混合规格） | kg | 7.35 | 395.731 |  |  | 2.987 |  | 392.744
2009028 | 铁件（铁件） | kg | 4.35 | 7.463 |  |  | 7.463
2009030 | 铁钉（混合规格） | kg | 4.7 | 0.981 |  |  | 0.981
3001001 | 石油沥青 | t | 4250 | 0.515 |  | 0.515
编制： | [7 empty] | 复核：
表A.0.2-6 人工、主要材料、施工机械台班数量汇总表
建设项目名称：什邡市蓥华镇金河村三组损毁村路
编制范围：什邡市蓥华镇金河村三组损毁村路 | [9 empty] | 第 2 页 | 共 3 页 |  | 02表
代号 | 规格名称 | 单位 | 单价(元) | 总数量 | 分项统计 | [6 empty] | 场外运输损耗
[5 empty] | 路基工程 | 路面工程 | 桥梁涵洞工程 |  | 交通工程及沿线设施 |  | 辅助生产 | ％ | 数量
3003002 | 汽油（92号） | kg | 9.61 | 286.212 |  |  | 1.6 |  | 284.611
3003003 | 柴油（0号,－10号,－20号） | kg | 7.92 | 2405.899 | 1581.235 | 794.349 | 30.316
3005001 | 煤 | t | 561.95 | 0.1 |  | 0.1
3005002 | 电 | kW·h | 0.86 | 1109.722 |  | 1108.142 | 1.58
3005004 | 水 | m3 | 3.88 | 136.635 |  | 116.869 | 19.767
4003002 | 锯材（中板δ＝19～35mm,中方混合规格） | m3 | 2300 | 0.116 |  |  | 0.116
5501003 | 黏土（堆方） | m3 | 11.65 | 147.488 |  | 147.488
5503003 | 熟石灰 | t | 276.7 | 31.137 |  | 31.137
5503005 | 中（粗）砂（混凝土、砂浆用堆方） | m3 | 195 | 1.257 |  |  | 1.257
5505005 | 片石（码方） | m3 | 63.11 | 3.128 |  |  | 3.128
5505016 | 碎石（未筛分碎石统料堆方） | m3 | 190 | 807.394 |  | 807.394
5509001 | 32.5级水泥 | t | 405 | 0.316 |  |  | 0.316
5511012 | Φ1000mm以内混凝土排水管 | m | 737 | 7.07 |  |  | 7.07
7801001 | 其他材料费 | 元 | 1 | 1123.383 |  | 1048.971 | 74.413
8001004 | 功率105kW以内履带式推土机（T140-1带松土器） | 台班 | 1216.64 | 0.237 | 0.237
8001027 | 斗容量1.0m3履带式单斗挖掘机（WY100液压） | 台班 | 1230.97 | 3.346 | 3.346
8001030 | 斗容量2.0m3履带式单斗挖掘机（WY200A液压） | 台班 | 1545.36 | 5.251 | 5.251
8001037 | 斗容量2.0m3履带式单斗挖掘机（W200A机械） | 台班 | 1685.66 | 0.044 |  |  | 0.044
8001045 | 斗容量1.0m3轮胎式装载机（ZL20） | 台班 | 610.73 | 0.022 |  |  | 0.022
8001058 | 功率120kW以内平地机（F155） | 台班 | 1232.26 | 1.983 |  | 1.983
编制： | [7 empty] | 复核：
表A.0.2-6 人工、主要材料、施工机械台班数量汇总表
建设项目名称：什邡市蓥华镇金河村三组损毁村路
编制范围：什邡市蓥华镇金河村三组损毁村路 | [9 empty] | 第 3 页 | 共 3 页 |  | 02表
代号 | 规格名称 | 单位 | 单价(元) | 总数量 | 分项统计 | [6 empty] | 场外运输损耗
[5 empty] | 路基工程 | 路面工程 | 桥梁涵洞工程 |  | 交通工程及沿线设施 |  | 辅助生产 | ％ | 数量
8001081 | 机械自身质量12～15t光轮压路机（3Y-12/15） | 台班 | 606.29 | 0.835 |  | 0.835
8001083 | 机械自身质量18～21t光轮压路机（3Y-18/21） | 台班 | 781.34 | 1.503 |  | 1.503
8001088 | 机械自身质量10t以内振动压路机（YZJ10B） | 台班 | 932.09 | 1.59 | 0.395 | 1.195
8003076 | 摊铺宽度3.0～9.0m滑模式水泥混凝土摊铺机（SF30） | 台班 | 2672.74 | 1.235 |  | 1.235
8003083 | 混凝土电动刻纹机（RQF180） | 台班 | 265.18 | 24.108 |  | 24.108
8003085 | 电动混凝土切缝机(含锯片摊销费用)（SLF） | 台班 | 210.47 | 9.44 |  | 9.44
8005010 | 出料容量400L以内灰浆搅拌机（UJ325） | 台班 | 138.01 | 0.041 |  |  | 0.041
8005051 | 排量60m3/h以内混凝土输送泵（BSA1406,HBT60） | 台班 | 1264.01 | 0.002 |  |  | 0.002
8007001 | 装载质量2t以内载货汽车 | 台班 | 369.3 | 10.402 |  |  |  |  | 10.402
8007003 | 装载质量4t以内载货汽车（CA10B） | 台班 | 516.46 | 2.19 |  |  |  |  | 2.19
8007015 | 装载质量10t以内自卸汽车（QD361） | 台班 | 788.74 | 14.754 | 14.575 |  | 0.179
8007043 | 容量10000L以内洒水汽车（YGJ5170GSSJN） | 台班 | 1133.22 | 6.344 |  | 6.344
8009025 | 提升质量5t以内汽车式起重机（QY5） | 台班 | 673.57 | 0.062 |  |  | 0.062
8009026 | 提升质量8t以内汽车式起重机（QY8） | 台班 | 729.8 | 0.104 |  |  | 0.104
8009030 | 提升质量25t以内汽车式起重机（QY25） | 台班 | 1383.49 | 0.304 |  |  | 0.304
8015028 | 容量32kV·A以内交流电弧焊机（BX1-330） | 台班 | 185.08 | 0.185 |  | 0.185
8099001 | 小型机具使用费 | 元 | 1 | 3465.034 |  | 22.55 | 11.58 |  | 3430.904
编制： | [7 empty] | 复核：

## 【03表】表A.0.2-7 建筑安装工程费计算表
表A.0.2-7 建筑安装工程费计算表
建设项目名称：什邡市蓥华镇金河村三组损毁村路
编制范围：什邡市蓥华镇金河村三组损毁村路 | [15 empty] | 第 1 页 | 共 2 页 | 03表
序号 | 分项编号 | 工程名称 | 单位 | 工程量 | 定额直接费(元） | 定额设备购置费（元） | 直接费（元） |  |  |  |  | 设备购置费 | 措施费 | 企业管理费 | 规费 | 利润 (元) | 税金 (元) | 金额合计（元）
[7 empty] | 人工费 | 材料费 | 施工机械使用费 | 合计 | [5 empty] | 费率（%） 7.42% | 税率（%） 9.0% | 合计 | 单价
1 | 2 | 3 | 4 | 5 | 6 | 7 | 8 | 9 | 10 | 11 |  | 12 | 13 | 14 | 15 | 16 | 17 | 18 | 19
1 | 102 | 路基工程 | km | 0.7 | 28285.36 |  | 4202.28 |  | 24386.81 | 28589.08 |  |  |  |  | 2769.02 | 2098.77 | 3011.12 | 36468 | 52097.13
2 | LJ01 | 场地清理 | km | 0.7 | 18230.44 |  | 868.63 |  | 17837.24 | 18705.87 |  |  |  |  | 1211.59 | 1352.7 | 1914.31 | 23184 | 33120.67
3 | LJ0101 | 清理与掘除 | km | 0.7 | 6250.68 |  | 245.03 |  | 6191.09 | 6436.11 |  |  |  |  | 416.19 | 463.8 | 658.45 | 7975 | 11392.22
4 | LJ010101 | 清除表土 | m3 | 758.6 | 6250.68 |  | 245.03 |  | 6191.09 | 6436.11 |  |  |  |  | 416.19 | 463.8 | 658.45 | 7975 | 10.51
5 | LJ0102 | 挖除旧路面 | m3 | 656.42 | 11979.77 |  | 623.6 |  | 11646.15 | 12269.75 |  |  |  |  | 795.4 | 888.9 | 1255.86 | 15210 | 23.17
6 | LJ010201 | 挖除水泥混凝土路面 | m3 | 656.42 | 11979.77 |  | 623.6 |  | 11646.15 | 12269.75 |  |  |  |  | 795.4 | 888.9 | 1255.86 | 15210 | 23.17
7 | LJ02 | 路基挖方 | m3 | 722.062 | 5949.92 |  | 233.24 |  | 5893.2 | 6126.44 |  |  |  |  | 396.17 | 441.48 | 626.77 | 7591 | 10.51
8 | LJ0201 | 挖土方 | m3 | 722.062 | 5949.92 |  | 233.24 |  | 5893.2 | 6126.44 |  |  |  |  | 396.17 | 441.48 | 626.77 | 7591 | 10.51
9 | LJ03 | 路基填方 | m3 | 156 | 719.34 |  | 74.1 |  | 656.37 | 730.47 |  |  |  |  | 74.81 | 53.38 | 77.28 | 936 | 6
10 | LJ0303 | 利用石方填筑 | m3 | 156 | 719.34 |  | 74.1 |  | 656.37 | 730.47 |  |  |  |  | 74.81 | 53.38 | 77.28 | 936 | 6
11 | LJ06 | 排水工程 | km | 0.7 | 3385.65 |  | 3026.31 |  |  | 3026.31 |  |  |  |  | 1086.45 | 251.22 | 392.76 | 4757 | 6795.33
12 | LJ0601 | 边沟 | m3 | 159.2 | 3385.65 |  | 3026.31 |  |  | 3026.31 |  |  |  |  | 1086.45 | 251.22 | 392.76 | 4757 | 29.88
13 | 103 | 路面工程 | km | 0.7 | 371658.84 |  | 22735.39 | 543201.02 | 24166.45 | 590102.86 |  |  |  |  | 10164.28 | 27577.09 | 56505.98 | 684350 | 977643.15
14 | LM02 | 水泥混凝土路面 | m2 | 3339.1 | 371658.84 |  | 22735.39 | 543201.02 | 24166.45 | 590102.86 |  |  |  |  | 10164.28 | 27577.09 | 56505.98 | 684350 | 204.95
15 | LM0203 | 路面基层 | m2 | 3339.1 | 87001.32 |  | 7968.42 | 163738.81 | 6827.65 | 178534.88 |  |  |  |  | 3245.92 | 6455.5 | 16941.27 | 205178 | 61.45
16 | LM020302 | 水泥稳定类基层 | m2 | 3339.1 | 87001.32 |  | 7968.42 | 163738.81 | 6827.65 | 178534.88 |  |  |  |  | 3245.92 | 6455.5 | 16941.27 | 205178 | 61.45
17 | LM0205 | 水泥混凝土面层 | m2 | 3339.1 | 284657.52 |  | 14766.97 | 379462.21 | 17338.8 | 411567.98 |  |  |  |  | 6918.36 | 21121.59 | 39564.71 | 479173 | 143.5
18 | LM020501 | 水泥混凝土 | m2 | 3339.1 | 275371.31 |  | 13481.62 | 370824.61 | 17282.11 | 401588.34 |  |  |  |  | 6449.88 | 20432.55 | 38562.37 | 467033 | 139.87
19 | LM020502 | 钢筋 | t | 2.05 | 9286.22 |  | 1285.35 | 8637.6 | 56.7 | 9979.64 |  |  |  |  | 468.48 | 689.04 | 1002.34 | 12140 | 5921.71
20 | 104 | 桥梁涵洞工程 | km |  | 10731.57 |  | 1758.73 | 12432.32 | 786.83 | 14977.88 |  |  |  |  | 679.94 | 796.28 | 1480.87 | 17935
21 | 10401 | 涵洞工程 | m | 7 | 10731.57 |  | 1758.73 | 12432.32 | 786.83 | 14977.88 |  |  |  |  | 679.94 | 796.28 | 1480.87 | 17935 | 2562.14
22 | HD01 | 管涵 | m | 7 | 10731.57 |  | 1758.73 | 12432.32 | 786.83 | 14977.88 |  |  |  |  | 679.94 | 796.28 | 1480.87 | 17935 | 2562.14
编制： | [10 empty] | 复核：
表A.0.2-7 建筑安装工程费计算表
建设项目名称：什邡市蓥华镇金河村三组损毁村路
编制范围：什邡市蓥华镇金河村三组损毁村路 | [15 empty] | 第 2 页 | 共 2 页 | 03表
序号 | 分项编号 | 工程名称 | 单位 | 工程量 | 定额直接费(元） | 定额设备购置费（元） | 直接费（元） |  |  |  |  | 设备购置费 | 措施费 | 企业管理费 | 规费 | 利润 (元) | 税金 (元) | 金额合计（元）
[7 empty] | 人工费 | 材料费 | 施工机械使用费 | 合计 | [5 empty] | 费率（%） 7.42% | 税率（%） 9.0% | 合计 | 单价
1 | 2 | 3 | 4 | 5 | 6 | 7 | 8 | 9 | 10 | 11 |  | 12 | 13 | 14 | 15 | 16 | 17 | 18 | 19
23 | 107 | 交通工程及沿线设施 | 公路公里 |  | 90703.39 |  | 8818.31 | 94689.91 | 8403.72 | 111911.94 |  |  |  |  | 3646.24 | 6730.19 | 11005.95 | 133294
24 | 10701 | 交通安全设施 | 公路公里 | 0.5 | 90703.39 |  | 8818.31 | 94689.91 | 8403.72 | 111911.94 |  |  |  |  | 3646.24 | 6730.19 | 11005.95 | 133294 | 266588.65
25 | JA01 | 护栏 | m | 500 | 76282.57 |  | 1360.81 | 94689.91 | 2081.62 | 98132.33 |  |  |  |  | 673.3 | 5660.17 | 9401.92 | 113868 | 227.74
26 | JA0105 | 钢护栏 | m | 500 | 76282.57 |  | 1360.81 | 94689.91 | 2081.62 | 98132.33 |  |  |  |  | 673.3 | 5660.17 | 9401.92 | 113868 | 227.74
27 | JA010501 | 波形钢板护栏 | m | 500 | 76282.57 |  | 1360.81 | 94689.91 | 2081.62 | 98132.33 |  |  |  |  | 673.3 | 5660.17 | 9401.92 | 113868 | 227.74
28 | JA09 | 安全设施拆除工程 | 公路公里 | 0.5 | 14420.82 |  | 7457.5 |  | 6322.11 | 13779.61 |  |  |  |  | 2972.94 | 1070.03 | 1604.03 | 19427 | 38853.2
29 | JA0903 | 拆除波形梁护栏 | m | 500 | 14420.82 |  | 7457.5 |  | 6322.11 | 13779.61 |  |  |  |  | 2972.94 | 1070.03 | 1604.03 | 19427 | 38.85
30 | 110 | 专项费用 | 元 | [6 empty] | 33381 | [7 empty] | 33381
31 | 11001 | 施工场地建设费 | 元 | [6 empty] | 20000 | [7 empty] | 20000
32 | 11002 | 安全生产费 | 元 | [6 empty] | 13381 | [7 empty] | 13381
合计 |  |  |  | 0.7 | 501379.16 |  | 37514.7 | 650323.24 | 57743.81 | 778962.76 |  |  |  |  | 17259.47 | 37202.33 | 72003.92 | 905428 | 1293469.26
编制： | [10 empty] | 复核：

## 【04表】表A.0.2-8 综合费率计算表
表A.0.2-8 综合费率计算表
建设项目名称：什邡市蓥华镇金河村三组损毁村路
编制范围：什邡市蓥华镇金河村三组损毁村路 | [19 empty] | 第 1 页 |  | 共 1 页 |  | 04表
序号 | 工程类别 | 措施费（%） | [11 empty] | 企业管理费（%） | [5 empty] | 规费（%）
|  | 冬季施工增加费 | 雨季施工增加费 | 夜间施工增加费 | 高原地区施工增加费 | 风沙地区施工增加费 | 沿海地区施工增加费 | 行车干扰施工增加费 | 施工辅助费 |  | 工地转移费 | 综合费率 |  | 基本费用 | 主副食运费补贴 | 职工探亲路费 | 职工取暖补贴 | 财务费用 | 综合费率 | 养老保险费 | 失业保险费 | 医疗保险费 | 工伤保险费 | 住房公积金 | 综合费率
[12 empty] | Ⅰ | Ⅱ
1 | 2 | 3 | 4 | 5 | 6 | 7 | 8 | 9 | 10 |  | 11 | 12 | 13 | 14 | 15 | 16 | 17 | 18 | 19 | 20 | 21 | 22 | 23 | 24 | 25
01 | 土方 | [9 empty] | Ⅱ 20: 16; Ⅱ 21: 0.6; Ⅱ 22: 9; Ⅱ 23: 1.3; Ⅱ 24: 9; Ⅱ 25: 35.9
02 | 石方 | [9 empty] | Ⅱ 20: 16; Ⅱ 21: 0.6; Ⅱ 22: 9; Ⅱ 23: 1.3; Ⅱ 24: 9; Ⅱ 25: 35.9
03 | 运输 | [9 empty] | Ⅱ 20: 16; Ⅱ 21: 0.6; Ⅱ 22: 9; Ⅱ 23: 1.3; Ⅱ 24: 9; Ⅱ 25: 35.9
04 | 路面 | [9 empty] | Ⅱ 20: 16; Ⅱ 21: 0.6; Ⅱ 22: 9; Ⅱ 23: 1.3; Ⅱ 24: 9; Ⅱ 25: 35.9
04-1 | 路面（隧道路面） | [9 empty] | Ⅱ 20: 16; Ⅱ 21: 0.6; Ⅱ 22: 9; Ⅱ 23: 1.3; Ⅱ 24: 9; Ⅱ 25: 35.9
05 | 隧道 | [9 empty] | Ⅱ 20: 16; Ⅱ 21: 0.6; Ⅱ 22: 9; Ⅱ 23: 1.3; Ⅱ 24: 9; Ⅱ 25: 35.9
06 | 构造物Ⅰ | [9 empty] | Ⅱ 20: 16; Ⅱ 21: 0.6; Ⅱ 22: 9; Ⅱ 23: 1.3; Ⅱ 24: 9; Ⅱ 25: 35.9
06-1 | 构造物Ⅰ(绿化) | [9 empty] | Ⅱ 20: 16; Ⅱ 21: 0.6; Ⅱ 22: 9; Ⅱ 23: 1.3; Ⅱ 24: 9; Ⅱ 25: 35.9
07 | 构造物Ⅱ | [9 empty] | Ⅱ 20: 16; Ⅱ 21: 0.6; Ⅱ 22: 9; Ⅱ 23: 1.3; Ⅱ 24: 9; Ⅱ 25: 35.9
08 | 构造物Ⅲ(一般) | [9 empty] | Ⅱ 20: 16; Ⅱ 21: 0.6; Ⅱ 22: 9; Ⅱ 23: 1.3; Ⅱ 24: 9; Ⅱ 25: 35.9
08-1 | 构造物Ⅲ(室内) | [9 empty] | Ⅱ 20: 16; Ⅱ 21: 0.6; Ⅱ 22: 9; Ⅱ 23: 1.3; Ⅱ 24: 9; Ⅱ 25: 35.9
08-2 | 构造物Ⅲ(桥梁) | [9 empty] | Ⅱ 20: 16; Ⅱ 21: 0.6; Ⅱ 22: 9; Ⅱ 23: 1.3; Ⅱ 24: 9; Ⅱ 25: 35.9
08-3 | 构造物Ⅲ(设备安装) | [9 empty] | Ⅱ 20: 16; Ⅱ 21: 0.6; Ⅱ 22: 9; Ⅱ 23: 1.3; Ⅱ 24: 9; Ⅱ 25: 35.9
09 | 技术复杂大桥 | [9 empty] | Ⅱ 20: 16; Ⅱ 21: 0.6; Ⅱ 22: 9; Ⅱ 23: 1.3; Ⅱ 24: 9; Ⅱ 25: 35.9
10 | 钢材及钢结构(一般) | [9 empty] | Ⅱ 20: 16; Ⅱ 21: 0.6; Ⅱ 22: 9; Ⅱ 23: 1.3; Ⅱ 24: 9; Ⅱ 25: 35.9
10-1 | 钢材及钢结构(桥梁) | [9 empty] | Ⅱ 20: 16; Ⅱ 21: 0.6; Ⅱ 22: 9; Ⅱ 23: 1.3; Ⅱ 24: 9; Ⅱ 25: 35.9
10-2 | 钢材及钢结构(金属标志牌等) | [9 empty] | Ⅱ 20: 16; Ⅱ 21: 0.6; Ⅱ 22: 9; Ⅱ 23: 1.3; Ⅱ 24: 9; Ⅱ 25: 35.9
编制： | [9 empty] | 复核：

## 【04-1表】表A.0.2-9 综合费计算表
表A.0.2-9 综合费计算表
建设项目名称：什邡市蓥华镇金河村三组损毁村路
编制范围：什邡市蓥华镇金河村三组损毁村路 | [19 empty] | 第 1 页 |  | 共 1 页 |  | 04-1表
序号 | 工程名称 | 措施费 | [11 empty] | 企业管理费 | [5 empty] | 规费
|  | 冬季施工增加费 | 雨季施工增加费 | 夜间施工增加费 | 高原地区施工增加费 | 风沙地区施工增加费 | 沿海地区施工增加费 | 行车干扰施工增加费 | 施工辅助费 |  | 工地转移费 | 综合费用 |  | 基本费用 | 主副食运费补贴 | 职工探亲路费 | 职工取暖补贴 | 财务费用 | 综合费用 | 养老保险费 | 失业保险费 | 医疗保险费 | 工伤保险费 | 住房公积金 | 综合费用
[12 empty] | Ⅰ | Ⅱ
1 | 2 | 3 | 4 | 5 | 6 | 7 | 8 | 9 | 10 |  | 11 | 12 | 13 | 14 | 15 | 16 | 17 | 18 | 19 | 20 | 21 | 22 | 23 | 24 | 25
1 | 清除表土 | [9 empty] | Ⅱ 20: 185.49; Ⅱ 21: 6.96; Ⅱ 22: 104.34; Ⅱ 23: 15.07; Ⅱ 24: 104.34; Ⅱ 25: 416.19
2 | 挖除水泥混凝土路面 | [9 empty] | Ⅱ 20: 354.5; Ⅱ 21: 13.29; Ⅱ 22: 199.41; Ⅱ 23: 28.8; Ⅱ 24: 199.41; Ⅱ 25: 795.4
3 | 挖土方 | [9 empty] | Ⅱ 20: 176.56; Ⅱ 21: 6.62; Ⅱ 22: 99.32; Ⅱ 23: 14.35; Ⅱ 24: 99.32; Ⅱ 25: 396.17
4 | 利用石方填筑 | [9 empty] | Ⅱ 20: 33.34; Ⅱ 21: 1.25; Ⅱ 22: 18.76; Ⅱ 23: 2.71; Ⅱ 24: 18.76; Ⅱ 25: 74.81
5 | 边沟 | [9 empty] | Ⅱ 20: 484.21; Ⅱ 21: 18.16; Ⅱ 22: 272.37; Ⅱ 23: 39.34; Ⅱ 24: 272.37; Ⅱ 25: 1086.45
6 | 水泥稳定类基层 | [9 empty] | Ⅱ 20: 1446.65; Ⅱ 21: 54.25; Ⅱ 22: 813.74; Ⅱ 23: 117.54; Ⅱ 24: 813.74; Ⅱ 25: 3245.92
7 | 水泥混凝土 | [9 empty] | Ⅱ 20: 2874.6; Ⅱ 21: 107.8; Ⅱ 22: 1616.96; Ⅱ 23: 233.56; Ⅱ 24: 1616.96; Ⅱ 25: 6449.88
8 | 钢筋 | [9 empty] | Ⅱ 20: 208.79; Ⅱ 21: 7.83; Ⅱ 22: 117.45; Ⅱ 23: 16.96; Ⅱ 24: 117.45; Ⅱ 25: 468.48
9 | 管涵 | [9 empty] | Ⅱ 20: 303.04; Ⅱ 21: 11.36; Ⅱ 22: 170.46; Ⅱ 23: 24.62; Ⅱ 24: 170.46; Ⅱ 25: 679.94
10 | 波形钢板护栏 | [9 empty] | Ⅱ 20: 300.08; Ⅱ 21: 11.25; Ⅱ 22: 168.79; Ⅱ 23: 24.38; Ⅱ 24: 168.79; Ⅱ 25: 673.3
11 | 拆除波形梁护栏 | [9 empty] | Ⅱ 20: 1324.99; Ⅱ 21: 49.69; Ⅱ 22: 745.31; Ⅱ 23: 107.66; Ⅱ 24: 745.31; Ⅱ 25: 2972.94
12 | 合计： | [9 empty] | Ⅱ 20: 7692.24; Ⅱ 21: 288.46; Ⅱ 22: 4326.89; Ⅱ 23: 625; Ⅱ 24: 4326.89; Ⅱ 25: 17259.47
编制： | [9 empty] | 复核：

## 【09表】表A.0.2-14 人工、材料、施工机械台班单价汇总
表A.0.2-14 人工、材料、施工机械台班单价汇总表
建设项目名称：什邡市蓥华镇金河村三组损毁村路
编制范围：什邡市蓥华镇金河村三组损毁村路 | [10 empty] | 第 1 页 |  | 共 2 页 |  | 09表
序号 | 名称 | 单位 | 代号 | 预算单价 (元) | 备注 | 序号 |  | 名称 | 单位 | 代号 |  | 预算单价 (元) |  | 备注
1 | 人工 | 工日 | 1001001 | 95 |  | 19 |  | 铁钉混合规格 | kg | 2009030 |  | 4.7
2 | 机械工 | 工日 | 1051001 | 106.28 |  | 20 |  | 石油沥青 | t | 3001001 |  | 4250
3 | 普C15-32.5-2(商)普C15-32.5-2(商) | m3 | 1511006 | 450 |  | 21 |  | 汽油92号 | kg | 3003002 |  | 9.61
4 | 普C20-32.5-2(商)普C20-32.5-2(商) | m3 | 1511007 | 460 |  | 22 |  | 柴油0号,－10号,－20号 | kg | 3003003 |  | 7.92
5 | 普C30-32.5-2(商)普C30-32.5-2(商) | m3 | 1511009 | 490 |  | 23 |  | 煤 | t | 3005001 |  | 561.95
6 | HPB300钢筋 | t | 2001001 | 3780 |  | 24 |  | 电 | kW·h | 3005002 |  | 0.86
7 | HRB400钢筋 | t | 2001002 | 3520 |  | 25 |  | 水 | m3 | 3005004 |  | 3.88
8 | 钢丝绳股丝6-7×19，绳径7.1～9mm；股丝6×37，绳径14.1～15.5mm | t | 2001019 | 5970.09 |  | 26 |  | 锯材中板δ＝19～35mm,中方混合规格 | m3 | 4003002 |  | 2300
[6 empty] | 27 |  | 黏土堆方 | m3 | 5501003 |  | 11.65
9 | 8～12号铁丝镀锌铁丝 | kg | 2001021 | 4.36
[6 empty] | 28 |  | 熟石灰 | t | 5503003 |  | 276.7
10 | 20～22号铁丝镀锌铁丝 | kg | 2001022 | 4.79
[6 empty] | 29 |  | 中（粗）砂混凝土、砂浆用堆方 | m3 | 5503005 |  | 195
11 | 型钢工字钢,角钢 | t | 2003004 | 4100
[6 empty] | 30 |  | 片石码方 | m3 | 5505005 |  | 63.11
12 | 钢管无缝钢管 | t | 2003008 | 4790
[6 empty] | 31 |  | 碎石未筛分碎石统料堆方 | m3 | 5505016 |  | 190
13 | 型钢立柱镀锌(包括斜撑) | t | 2003016 | 8095
[6 empty] | 32 |  | 32.5级水泥 | t | 5509001 |  | 405
14 | 波形钢板镀锌(包括端头板、撑架) | t | 2003017 | 5299.15
[6 empty] | 33 |  | Φ1000mm以内混凝土排水管 | m | 5511012 |  | 737
15 | 钢模板各类定型大块钢模板 | t | 2003025 | 5384.62
[6 empty] | 34 |  | 其他材料费 | 元 | 7801001 |  | 1
16 | 电焊条结422(502、506、507)3.2/4.0/5.0 | kg | 2009011 | 5.73
[6 empty] | 35 |  | 功率105kW以内履带式推土机T140-1带松土器 | 台班 | 8001004 |  | 1216.64
17 | 螺栓混合规格 | kg | 2009013 | 7.35
[6 empty] | 36 |  | 斗容量1.0m3履带式单斗挖掘机WY100液压 | 台班 | 8001027 |  | 1230.97
18 | 铁件铁件 | kg | 2009028 | 4.35
编制： | [6 empty] | 复核：
表A.0.2-14 人工、材料、施工机械台班单价汇总表
建设项目名称：什邡市蓥华镇金河村三组损毁村路
编制范围：什邡市蓥华镇金河村三组损毁村路 | [10 empty] | 第 2 页 |  | 共 2 页 |  | 09表
序号 | 名称 | 单位 | 代号 | 预算单价 (元) | 备注 | 序号 |  | 名称 | 单位 | 代号 |  | 预算单价 (元) |  | 备注
37 | 斗容量2.0m3履带式单斗挖掘机WY200A液压 | 台班 | 8001030 | 1545.36 |  | 55 |  | 提升质量25t以内汽车式起重机QY25 | 台班 | 8009030 |  | 1383.49
[6 empty] | 56 |  | 容量32kV·A以内交流电弧焊机BX1-330 | 台班 | 8015028 |  | 185.08
38 | 斗容量2.0m3履带式单斗挖掘机W200A机械 | 台班 | 8001037 | 1685.66
[6 empty] | 57 |  | 小型机具使用费 | 元 | 8099001 |  | 1
39 | 斗容量1.0m3轮胎式装载机ZL20 | 台班 | 8001045 | 610.73
[6 empty] | 58 |  | 定额基价 | 元 | 1999 |  | 1
40 | 功率120kW以内平地机F155 | 台班 | 8001058 | 1232.26
41 | 机械自身质量12～15t光轮压路机3Y-12/15 | 台班 | 8001081 | 606.29
42 | 机械自身质量18～21t光轮压路机3Y-18/21 | 台班 | 8001083 | 781.34
43 | 机械自身质量10t以内振动压路机YZJ10B | 台班 | 8001088 | 932.09
44 | 摊铺宽度3.0～9.0m滑模式水泥混凝土摊铺机SF30 | 台班 | 8003076 | 2672.74
45 | 混凝土电动刻纹机RQF180 | 台班 | 8003083 | 265.18
46 | 电动混凝土切缝机(含锯片摊销费用)SLF | 台班 | 8003085 | 210.47
47 | 出料容量400L以内灰浆搅拌机UJ325 | 台班 | 8005010 | 138.01
48 | 排量60m3/h以内混凝土输送泵BSA1406,HBT60 | 台班 | 8005051 | 1264.01
49 | 装载质量2t以内载货汽车 | 台班 | 8007001 | 369.3
50 | 装载质量4t以内载货汽车CA10B | 台班 | 8007003 | 516.46
51 | 装载质量10t以内自卸汽车QD361 | 台班 | 8007015 | 788.74
52 | 容量10000L以内洒水汽车YGJ5170GSSJN | 台班 | 8007043 | 1133.22
53 | 提升质量5t以内汽车式起重机QY5 | 台班 | 8009025 | 673.57
54 | 提升质量8t以内汽车式起重机QY8 | 台班 | 8009026 | 729.8
编制： | [6 empty] | 复核：