## Sheet1
采购货物参数
一、货物名称：长城炮 2020款 2.0T越野版手自一体四驱小双进阶柴油
二、采购货物参数
●标配 | 2020款 长城炮 越野版 自动 柴油 四驱 进阶版
基本信息
车型级别 | 皮卡
动力类型 | 柴油
环保标准 | 国六
保修政策 | 3年或6万公里
车身尺寸
长×宽×高[mm] | 5437*1958*1893/1918
货箱尺寸
长×宽×高[mm] | 1520×1520×538
轴距[mm] | 3230
座位数[个] | 5
前轮胎规格 | 265/65 R18
后轮胎规格 | 265/65 R18
动力系统
排量(L) | 2
最大功率[kW] | 120
最大马力[Ps] | 163
最大功率转速[rpm] | 3600
最大扭矩[N.m] | 400
最大扭矩转速[rpm] | 1500-2500
供油方式 | 直喷
燃油标号 | 柴油
变速箱类型 | 手自一体（AT）
挡位个数 | 8
底盘制动
驱动方式 | 四驱
前悬架类型 | 双叉臂式独立悬挂
后悬架类型 | 多连杆整体桥式非独立悬挂
前轮制动器类型 | 通风盘
后轮制动器类型 | 通风盘
驻车制动类型 | 电子驻车
车体结构 | 非承载式
安全配置
防抱死制动(ABS) | ●
制动力分配(EBD/CBC等) | ●
制动辅助(BA/EBA等) | ●
牵引力控制(ASR/TCS等) | ●
车身稳定控制(ESP/DSC等) | ●
主驾驶安全气囊 | ●
副驾驶安全气囊 | ●
驾驶辅助
定速巡航 | 定速巡航
上坡辅助 | ●
后倒车雷达 | ●
倒车影像 | 后方影像
外部配置
前大灯 | 卤素
LED日间行车灯 | ●
大灯功能 | 高度调节
前后电动车窗 | ●
外后视镜电动调节 | ●
中控锁 | 遥控中控
智能钥匙 | ●遥控进入●无钥匙启动
内部配置
内饰材质 | ●塑料●皮质
多功能方向盘 | ●
方向盘调节 | 上下调节
前排空调 | 手动空调
座椅配置
座椅材质 | 仿皮
主座椅调节方式 | ●靠背调节●高低调节●前后调节
副座椅调节方式 | ●靠背调节●前后调节
前排中央扶手 | ●
信息娱乐
中控彩色液晶屏 | 触控式液晶屏
行车电脑显示屏 | ●
蓝牙/WIFI连接 | 蓝牙
外接接口 | USB
扬声器数量[个] | 4
效果图